## TABELA ELEMENTÓW SCALONYCH
TABELA ELEMENTÓW SCALONYCH
Budowa IV kręgu Opery Nova wraz z wszystkimi robotami związanymi z ingerencją w instalacje i pomieszczenia istniejącego gmachu Opery Nova, a także za wszystkie roboty związane z zagospodarowaniem terenu w obrębie IV kręgu Opery Nova
Rachunek | Wyszczególnienie | Wartość netto
1 | 2 | 3
RACHUNEK 1 | ROBOTY BUDOWLANE
RACHUNEK 2 | OŚWIETLENIE ZAMIENNE ELEMENTÓW BUDYNKU
RACHUNEK 3 | DRENAŻ STABILIZUJĄCY
RACHUNEK 4 | ROBOTY DROGOWE
RACHUNEK 5 | SIECI I INSTALACJE SANITARNE
RACHUNEK 6 | INSTALACJE ELEKTRYCZNE
RACHUNEK 7 | TELEKOMUNIKACJA
RACHUNEK 8 | BMS
Suma netto (do przeniesienia do pozycji III.1.1) Formularza Oferty)
Budowa garażu podziemnego
Rachunek | Wyszczególnienie | Wartość netto
1 | 2 | 3
RACHUNEK 1 | ROBOTY BUDOWLANE
RACHUNEK 2 | ROBOTY DROGOWE
RACHUNEK 3 | INSTALACJE SANITARNE
RACHUNEK 4 | INSTALACJE ELEKTRYCZNE I OŚWIETLENIE
RACHUNEK 5 | ZIELEŃ
RACHUNEK 6 | BADANIA ARCHEOLOGICZNE (dotyczy całości inwestycji tj. budowy IV kręgu Opery Nova wraz z garażem podziemnym)
Suma netto (do przeniesienia do pozycji III.1.2) Formularza Oferty)
(data, podpis)

## 1.IV KRĄG-R.BUDOWLANE
PRZEDMIAR ROBÓT - KOSZTORYS OFERTOWY
Budowa IV kręgu Opery Nova wraz z wszystkimi robotami związanymi z ingerencją w instalacje i pomieszczenia istniejącego gmachu Opery Nova, a także za wszystkie roboty związane z zagospodarowaniem terenu w obrębie IV kręgu Opery Nova
Branża: Konstrukcyjno - Budowlana
Lp. | Podstawa | Opis robót | J.m. | Ilość | Cena jedn. [zł] | Wartość netto [zł]
1. | RACHUNEK 1 - ROBOTY BYDOWLANE
1. Roboty ziemne
1 d.1 | KNR 2-01 0203-01 0214-03 | Roboty ziemne wykonywane koparkami przedsiębiernymi o poj. łyżki 1.20 m3 w gruncie z transportem urobku samochodami samowyładowczymi na odległość 10 km | m3 | 18227.1
2 d.1 | KNR 2-31 0103-04 | Mechaniczne profilowanie i zagęszczenie podłoża pod warstwy konstrukcyjne nawierzchni w gruncie kat. I-IV | m2 | 1921
3 d.1 | analiza indywidualna | Utylizacja ziemi na legalnym składowisku | t | 29163.36
RAZEM dział: 1.1. Roboty ziemne
2. Roboty rozbiórkowe
4 d.2 | analiza indywidualna | Rozebranie słupów oświetleniowych z wywozem i utylizacją - stróżówka | szt | 8
5 d.2 | KNR 4-01 0348-03 | Rozebranie ścianki z cegieł o grubości 1/2 ceg. na zaprawie cementowo-wapiennej | m2 | 16
6 d.2 | KNR 4-01 0212-03 | Rozbiórka elementów konstrukcji betonowych zbrojonych | m3 | 81.15
7 d.2 | KNR 4-01 0811-07 | Rozebranie posadzki z płytek | m2 | 5.4
8 d.2 | KNR 2-01 0129-09-analogia | Rozbieranie posadzki z płyt granitowych | m2 | 777
9 d.2 | KNR 2-31 0801-03 | Mechaniczne rozebranie podbudowy betonowej o grubości 12 cm | m2 | 796
10 d.2 | KNR 2-31 0801-04 | Mechaniczne rozebranie podbudowy betonowej - za każdy dalszy 1 cm grubości krotność=8 | m2 | 796
11 d.2 | KNR 4-01 0819-15 | Rozebranie wykładziny ściennej z płytek | m2 | 705
12 d.2 | KNR 0-19 1024-10 | Demontaż fasady alumieniowej | m2 | 584
13 d.2 | KNR 2-02 1604-01 | Rusztowania zewnętrzne rurowe | m2 | 584
15 d.2 | KNR 4-01 0354-07 | Wykucie z muru drzwi | szt. | 1
16 d.2 | KNR 2-31 0511-01-analogia | Rozebranie nawierzchnie z kostki brukowej betonowej o grubości 6 cm | m2 | 187
17 d.2 | KNR 2-31 0511-04-analogia | Rozebranie nawierzchni z kostki brukowej betonowej o grubości 8 cm | m2 | 19
18 d.2 | KNR 2-31 0814-02 | Rozebranie obrzeży | m | 165
19 d.2 | analiza indywidualna | Mechaniczne rozebranie schodów terenowych | m2 | 56
20 d.2 | KNR 2-02 1207-01-analogia | Rozebranie balustrady | m | 10
21 d.2 | KNR 2-02 1208-03-analogia | Demontaż pochwytu | m | 41.6
23 d.2 | KNR 4-01 0108-11 0108-12 | Wywiezienie gruzu spryzmowanego samochodami samowyładowczymi na odległość 10 km | m3 | 373.412
RAZEM dział: 2. Roboty rozbiórkowe
3. Roboty konstrukcyjne żelbetowe i stalowe
25 d.3 | analiza indywidualna | Wykonanie ścianki szczelinowej gr.80 cm | m2 | 362.9
26 d.3 | analiza indywidualna | Wykonanie ścianki szczelinowej gr.60 cm | m2 | 1543.3
27 d.3 | KNR 2-02 0207-01 0207-07 | Ściany żelbetowe proste grubości 40 cm - z zastosowaniem pompy do betonu | m2 | 15
28 d.3 | KNR 2-02 0207-01 0207-07 | Ściany żelbetowe proste grubości 35 cm - z zastosowaniem pompy do betonu | m2 | 51
29 d.3 | KNR 2-02 0207-01 0207-07 | Ściany żelbetowe proste grubości 34 cm wysokości do 3 m - z zastosowaniem pompy do betonu | m2 | 51
30 d.3 | KNR 2-02 0207-01 0207-07 | Ściany żelbetowe proste grubości 30 cm wysokości do 3 m - z zastosowaniem pompy do betonu | m2 | 41
31 d.3 | KNR 2-02 0207-01 0207-07 | Ściany żelbetowe proste grubości 25 cm wysokości do 3 m - z zastosowaniem pompy do betonu | m2 | 3101.5
32 d.3 | KNR 2-02 0207-01 0207-07 | Ściany żelbetowe proste grubości 25 cm - z zastosowaniem pompy do betonu (C35/45) | m2 | 552.5
33 d.3 | KNR 2-02 0207-01 0207-07 | Ściany żelbetowe proste grubości 20 cm - z zastosowaniem pompy do betonu | m2 | 1071
34 d.3 | KNR 2-02 0207-01 0207-07 | Ściany żelbetowe proste grubości 18 cm - z zastosowaniem pompy do betonu | m2 | 81
35 d.3 | KNR 2-02 0207-01 0207-07 | Ściany żelbetowe proste grubości 15 cm - z zastosowaniem pompy do betonu | m2 | 28
36 d.3 | analiza indywidualna | Dodatek za montaż ścian żelbetowych po łuku | m2 | 4940.5
37 d.3 | KNR 2-02 0205-01 | Płyty fundamentowe żelbetowe - z zastosowaniem pompy do betonu | m3 | 1263
38 d.3 | KNR 2-02 0208-01 | Słupy żelbetowe, prostokątne - z zastosowaniem pompy do betonu | m3 | 74.83
39 d.3 | KNR 2-02 0209-04 | Słupy żelbetowe, okrągłe - z zastosowaniem pompy do betonu | m3 | 61.26
40 d.3 | KNR 2-02 0216-01 0216-05 | Żelbetowe płyty stropowe, grubości 45 cm płaskie lub na żebrach - z zastosowaniem pompy do betonu | m2 | 19.5
41 d.3 | KNR 2-02 0216-01 0216-05 | Żelbetowe płyty stropowe, grubości 40 cm płaskie lub na żebrach - z zastosowaniem pompy do betonu | m2 | 310
42 d.3 | KNR 2-02 0216-01 0216-05 | Żelbetowe płyty stropowe, grubości 34 cm płaskie lub na żebrach - z zastosowaniem pompy do betonu | m2 | 836
43 d.3 | KNR 2-02 0216-01 0216-05 | Żelbetowe płyty stropowe, grubości 30 cm płaskie lub na żebrach - z zastosowaniem pompy do betonu | m2 | 3674
44 d.3 | KNR 2-02 0216-01 0216-05 | Żelbetowe płyty stropowe, grubości 26 cm płaskie lub na żebrach - z zastosowaniem pompy do betonu | m2 | 32
45 d.3 | KNR 2-02 0216-01 0216-05 | Żelbetowe płyty stropowe, grubości 25 cm płaskie lub na żebrach - z zastosowaniem pompy do betonu | m2 | 861
46 d.3 | KNR 2-02 0216-01 0216-05 | Żelbetowe płyty stropowe, grubości 22 cm płaskie lub na żebrach - z zastosowaniem pompy do betonu | m2 | 96
47 d.3 | KNR 2-02 0216-01 0216-05 | Żelbetowe płyty stropowe, grubości 20 cm płaskie lub na żebrach - z zastosowaniem pompy do betonu | m2 | 235
48 d.3 | KNR 2-02 0216-01 0216-05 | Żelbetowe płyty stropowe, grubości 12 cm płaskie lub na żebrach - z zastosowaniem pompy do betonu | m2 | 44
49 d.3 | KNR 2-02 0216-01 | Żelbetowe płyty stropowe, grubości 8 cm płaskie lub na żebrach - z zastosowaniem pompy do betonu | m2 | 74
50 d.3 | KNR 2-02 0218-02 0218-06 | Schody żelbetowe grubości 15 cm - z zastosowaniem pompy do betonu | m2 | 7.5
51 d.3 | KNR 2-02 0218-02 0218-06 | Schody żelbetowe proste na płycie grubości 18 cm - z zastosowaniem pompy do betonu | m2 | 23.1
52 d.3 | KNR 2-02 0218-02 0218-06 | Schody żelbetowe proste na płycie grubości 35 cm - z zastosowaniem pompy do betonu | m2 | 63
53 d.3 | KNR 2-02 0216-01 0216-05 | Żelbetowe płyty stropowe, grubości 18 cm płaskie lub na żebrach - z zastosowaniem pompy do betonu | m2 | 4.5
54 d.3 | KNR 2-02 0216-01 0216-05 | Żelbetowe płyty stropowe, grubości 20 cm płaskie lub na żebrach - z zastosowaniem pompy do betonu | m2 | 10.35
55 d.3 | KNR 2-02 0216-01 0216-05 | Żelbetowe płyty stropowe, grubości 35 cm płaskie lub na żebrach - z zastosowaniem pompy do betonu | m2 | 9
56 d.3 | KNR 2-02 0216-01 0216-05 | Żelbetowe płyty stropowe, grubości 10 cm płaskie lub na żebrach - z zastosowaniem pompy do betonu | m2 | 69.7
57 d.3 | KNR 2-02 0311-05-analogia | Montaż płyt prefabrykowanych gr.8 cm | elem. | 41
58 d.3 | KNR 2-02 0210-01 | Belki i podciągi żelbetowe - z zastosowaniem pompy do betonu | m3 | 431.4
59 d.3 | KNR 2-02 0290-02 | Przygotowanie i montaż zbrojenia elementów budynków i budowli - pręty żebrowane o śr. 6 mm | t | 0.76
60 d.3 | KNR 2-02 0290-02 | Przygotowanie i montaż zbrojenia elementów budynków i budowli - pręty żebrowane o śr. 8 mm | t | 5.34
61 d.3 | KNR 2-02 0290-02 | Przygotowanie i montaż zbrojenia elementów budynków i budowli - pręty żebrowane o śr. 10 mm | t | 86.118
62 d.3 | KNR 2-02 0290-02 | Przygotowanie i montaż zbrojenia elementów budynków i budowli - pręty żebrowane o śr. 12 mm | t | 151.218
63 d.3 | KNR 2-02 0290-02 | Przygotowanie i montaż zbrojenia elementów budynków i budowli - pręty żebrowane o śr. 16 mm | t | 99.647
64 d.3 | KNR 2-02 0290-02 | Przygotowanie i montaż zbrojenia elementów budynków i budowli - pręty żebrowane o śr. 20 mm | t | 97.239
65 d.3 | KNR 2-02 0290-02 | Przygotowanie i montaż zbrojenia elementów budynków i budowli - pręty żebrowane o śr. 25 mm | t | 45.321
66 d.3 | KNR 2-02 0290-02 | Przygotowanie i montaż zbrojenia elementów budynków i budowli - pręty żebrowane o śr. 28 mm | t | 18.091
67 d.3 | KNR 2-02 0290-02 | Przygotowanie i montaż zbrojenia elementów budynków i budowli - pręty żebrowane o śr. 32 mm | t | 11.525
68 d.3 | analiza indywidualna | Dostawa i montaż belek stalowych przy kl.schodowych zgodnie z dok.tech. | t | 2.692
69 d.3 | analiza indywidualna | Dostawa i montaż konstrukcji stalowej blachownic zgodnie z dok.tech. | t | 192.595
70 d.3 | analiza indywidualna | Dostawa i montaż konstrukcji stalowej podciągów zgodnie z dok.tech. | t | 12.1
71 d.3 | analiza indywidualna | Dostawa i montaż konstrukcji stalowej kratownicy zgodnie z dok.tech. | t | 5.276
72 d.3 | analiza indywidualna | Dostawa i montaż konstrukcji stalowej zadaszenia wejścia zgodnie z dok.tech. | t | 7.295
73 d.3 | analiza indywidualna | Dostawa i montaż konstrukcji stalowej - słupy zgodnie z dok.tech. | t | 8.809
74 d.3 | analiza indywidualna | Dostawa i montaż konstrukcji stalowej - PSZ1,PSZ2,PSZ3słupy zgodnie z dok.tech. | t | 4.616
75 d.3 | analiza indywidualna | Dostawa i montaż konstrukcji stalowej żaluzji na dachu zgodnie z dok.tech. | t | 5.252
76 d.3 | analiza indywidualna | Dostawa i montaż konstrukcji stalowej trybun zgodnie z dok.tech. | t | 2.544
77 d.3 | analiza indywidualna | Dostawa i montaż konstrukcji stalowej podmostu technicznego zgodnie z dok.tech. | m2 | 2.738
78 d.3 | analiza indywidualna | Dostawa i montaż konstrukcji okładzin zgodnie z dok.tech. | t | 2.23
79 d.3 | analiza indywidualna | Dostawa i montaż konstrukcji stalowej balustrady demontowalnej zgodnie z dok.tech. | t | 0.363
80 d.3 | analiza indywidualna | Dostawa i montaż konstrukcji stalowej schodów w maszynowni sztankietów zgodnie z dok.tech. | t | 0.315
81 d.3 | analiza indywidualna | Dostawa i montaż konstrukcji stalowej szybów przeszklonych zgodnie z dok.tech. | t | 9.41
82 d.3 | analiza indywidualna | Dostawa i montaż konstrukcji stalowej kładki wewnątrz budynku wspornikowych zgodnie z dok.tech. | t | 1.406
83 d.3 | analiza indywidualna | Dostawa i montaż konstrukcji stalowej schodów wspornikowych zgodnie z dok.tech. | t | 0.557
84 d.3 | analiza indywidualna | Dostawa i montaż konstrukcji stalowej odciągów zgodnie z dok.tech. | t | 1.301
85 d.3 | analiza indywidualna | Zabezpieczenie konstrukcji stalowych farbą p.poż.R 120 zgodnie z dok.tech. | kpl. | 1
86 d.3 | analiza indywidualna | Zabezpieczenie konstrukcji stalowych farbą p.poż.R 60 zgodnie z dok.tech. | kpl. | 1
87 d.3 | analiza indywidualna | Zabezpieczenie konstrukcji stalowych farbą p.poż.R 30 zgodnie z dok.tech. | kpl. | 1
88 d.3 | analiza indywidualna | Szpachlowanie i lakierowanie słupów stalowych | kpl. | 1
89 d.3 | analiza indywidualna | Dostosowanie poziomu kładki rowerowej do poziomu istniejącego mostu nad Brdą | kpl. | 1
RAZEM dział: 3. Roboty konstrukcyjne żelbetowe i stalowe
4. Posadzki poziome IV Krąg P1.1,P1.2,PG1.3,P1.4,P1.5,P2,P3,P4,P4.2,P4.3,P4.4,P4.5,P4.6,P4.7,P4.8,P4.9,P4.10,P5.1,P5.2 P5.3,P5.4,P5.5,P6.1,P6.2,P6.3,P6.4,P6.5,P6.6
90 d.4 | analiza indywidualna | Płyty spieku kwarcowego na kleju 2 cm | m2 | 1543.9
91 d.4 | KNR 2-02 1217-03-analogia | Dostawa i montaż cokołu aluminiowego | m | 423
92 d.4 | KNR 2-02 1110-03-analogia | Podłoga z desek struganych (okrętówka) | m2 | 617.8
93 d.4 | analiza indywidualna | Montaż legarów | m | 617.8
94 d.4 | analiza indywidualna | Montaż podkładek antywibracyjnych | m2 | 617.8
95 d.4 | analiza indywidualna | Montaż przekladek z gumy rowkowej | m2 | 617.8
96 d.4 | KNR 2-02 1111-01-analogia | Posadzki z parkietu drewnianego | m2 | 705.8
97 d.4 | KNR 4-01 0820-03-analogia | Płyta OSB dyblowana i klejona do posadzki 1,5 cm | m2 | 705.8
98 d.4 | KNR 4-01 0816-02-analogia | Ocyklinowanie posadzek z deszczułek | m2 | 1323.6
99 d.4 | KNR 2-02 1111-08-analogia | Lakierowanie desek podłogowych i parkietów | m2 | 1323.6
100 d.4 | KNR 2-02 1111-07-analogia | Pastowanie posadzek i parkietów | m2 | 1323.6
101 d.4 | KNR 2-02 1113-01 | Posadzki z wykładzin dywanowych 0,50 cm klejone do podkładu | m2 | 1043.3
102 d.4 | KNR 2-02 1113-01 | Posadzki z wykładzin akustycznych 0,50 cm klejone do podkładu | m2 | 187.5
103 d.4 | KNR 2-02 1113-06 | Listwy przyścienne do wykładzin dywanowych | m | 1538.5
104 d.4 | KNR-W 2-02 1130-01 | Warstwy wyrównawcze i wygładzające - środek gruntujący | m2 | 1230.8
105 d.4 | KNR-W 2-02 1126-02-analogia | Masa wyrównawcza samopoziomująca gr. 5 mm | m2 | 1230.8
106 d.4 | KNR 2-02 1102-02 1102-03 | Płyta betonowa grubości 80 mm zatarte na gładko | m2 | 4363.6
107 d.4 | KNR 2-02 1102-02 1102-03 | Płyta betonowa grubości 70 mm zatarte na gładko | m2 | 360.2
108 d.4 | KNR 2-02 1102-02 1102-03 | Płyta betonowa grubości 50 mm zatarte na gładko | m2 | 307.9
109 d.4 | KNR 2-02 1102-02 1102-03 | Płyta betonowa grubości 45 mm zatarte na gładko | m2 | 150
110 d.4 | KNR 2-02 1102-02 1102-03 | Płyta betonowa grubości 60 mm zatarte na gładko | m2 | 53.1
111 d.4 | KNR 2-02 1102-02 1102-03 | Płyta betonowa grubości 150 mm zatarte na gładko | m2 | 32.2
112 d.4 | KNR 2-02 0290-02 | Przygotowanie i montaż zbrojenia elementów budynków i budowli - pręty żebrowane | t | 23.385
113 d.4 | KNR 2-02 0609-03 | Izolacje cieplne i przeciwdźwiękowe z płyt styropianowych twardych gr.8 cm poziome | m2 | 892.7
114 d.4 | KNR 2-02 0609-03 | Izolacje cieplne i przeciwdźwiękowe z płyt styropianowych twardych gr.15 cm poziome | m2 | 291.2
115 d.4 | KNR 2-02 0609-03 | Izolacje cieplne i przeciwdźwiękowe z płyt styropianowych twardych gr.5 cm poziome | m2 | 218
116 d.4 | KNR 2-02 0609-03 | Izolacje cieplne i przeciwdźwiękowe z płyt styropianowych twardych gr.3 cm poziome | m2 | 2464.6
117 d.4 | KNR 2-02 0609-03 | Izolacje cieplne i przeciwdźwiękowe z płyt styropianowych twardych gr.20 cm poziome | m2 | 18
118 d.4 | KNR 2-02 0609-03 | Izolacje cieplne i przeciwdźwiękowe z płyt styropianowych akustycznych gr.3 cm poziome | m2 | 3385.2
119 d.4 | KNR 2-02 0616-01-analogia | Izolacje z folii PE zgodnie z dok.tech. | m2 | 10727
120 d.4 | KNR 2-02 0609-03 | Izolacje cieplne i przeciwdźwiękowe z płyt styropianowych twardych gr.10 cm poziome | m2 | 1542.6
121 d.4 | KNR 2-02 0602-07 2-02 0602-08 | Ułożenie membrany przeciwwodnej zgodnie z dok.tech. | m2 | 1612.7
122 d.4 | KNR 2-02 1101-01 z.sz. 5.4. 9913 | Podkłady betonowe na podłożu gruntowym Zastosowano pompę do betonu na samochodzie. | m3 | 161.27
123 d.4 | KNR 2-31 0105-03 0105-04 | Podsypka piaskowa z zagęszczeniem mechanicznym - 30 cm grubości warstwy po zagęszczeniu | m2 | 1612.7
124 d.4 | KNR 2-05 1008-01 | Ułożenie blachy trapezowej zgodnie z dok.tech. | m2 | 150
125 d.4 | KNR 2-05 0102-04-analogia | Montaż dwuteowników HEB 300 mm | t | 11.466
126 d.4 | KNR 0-23 2613-01-analogia | Przyklejenie płyt z wełny mineralnej gr.30 cm | m2 | 150
127 d.4 | KNR 0-23 2612-01-analogia | Przyklejenie płyt styropianowych gr.5 cm | m2 | 150
128 d.4 | KNR 0-23 2612-06-analogia | Przyklejenie warstwy siatki na ścianach | m2 | 150
129 d.4 | KNR 0-23 0931-01-analogia | Nałożenie podkładowej masy tynkarskiej | m2 | 150
130 d.4 | KNR 0-23 0931-02-analogia | Wyprawa elewacyjna cienkowarstwowa z tynku na siatce | m2 | 150
131 d.4 | KNR 2-02 1505-02-analogia | Gruntowanie - przed malowaniem | m2 | 150
132 d.4 | KNR 0-33 0128-01-analogia | Malowanie tynku farbą | m2 | 150
133 d.4 | KNR 2-02 1101-02 | Wylewka betonowa na stropie | m3 | 9.412
134 d.4 | KNR 2-02 1118-09 | Posadzki płytkowe z gresu zgodnie z dok.tech. | m2 | 310
135 d.4 | KNR 2-02 1120-06 | Cokoliki płytkowe z gresu zgodnie z dok.tech. | m | 387.5
136 d.4 | analiza indywidualna | Ułożenie utwardzacza powierzchniowego do betonu | m2 | 1396
137 d.4 | KNR-W 2-02 1130-01 | Warstwy wyrównawcze i wygładzające - środek gruntujący | m2 | 312.7
138 d.4 | KNR-W 2-02 1126-02-analogia | Masa wyrównawcza samopoziomująca gr. 20 mm | m2 | 312.7
139 d.4 | KNR 2-02 0605-01 | Izolacje z papy podkładowej | m2 | 18
140 d.4 | KNR 0-15II 0527-02 | Pokrycie papą termozgrzewalną | m2 | 18
141 d.4 | analiza indywidualna | Dostawa i montaż ACO zewnętrznego (plac)zgodnie z dok.tech. | m | 72.3
142 d.4 | analiza indywidualna | Dostawa i montaż ACO wewnętrznego (IV KRĄG)zgodnie z dok.tech. | m | 33
RAZEM dział: 4. Posadzki poziome IV kręg (jw..)
5. Ściany zewnętrzne IV kręgu uwarstwienie S1,S2.1,S2.2,SG4.1,S3,S4,S5
143 d.5 | analiza indywidualna | Dostawa i montaż płyt prefabrykowanych betonowych gr.5 cm na podkonstrukcji ze stali nierdzewnej | m2 | 575.6
144 d.5 | analiza indywidualna | Dostawa i montaż płyt prefabrykowanych betonowych gr.3 cm na podkonstrukcji ze stali nierdzewnej | m2 | 100.5
145 d.5 | KNR 0-23 2613-01 | Ocieplenie ścian budynków płytami z wełny mineralnej gr.16 cm z welonem wiatrownicy w kolorze czarnym przyklejenie płyt z wełny mineralnej do ścian | m2 | 931.97
146 d.5 | KNR 0-23 2612-06 | Przyklejenie warstwy siatki na ścianach | m2 | 291.27
147 d.5 | KNR 0-23 0931-01 | Nałożenie podkładowej masy tynkarskiej | m2 | 291.27
148 d.5 | KNR 0-23 0931-02 | Wyprawa elewacyjna cienkowarstwowa z tynku na siatce | m2 | 291.27
149 d.5 | KNR 2-02 1505-02 | Gruntowanie - przed malowaniem | m2 | 291.27
150 d.5 | KNR 0-33 0128-01 | Malowanie tynku farbą | m2 | 291.27
151 d.5 | KNR 2-02 0616-04 | Izolacje z folii kubełkowej | m2 | 95.1
152 d.5 | KNR 0-23 2612-01 | Ocieplenie ścian budynków płytami z poliestyrenu gr.20 cm - przyklejenie płyt styropianowych do ścian | m2 | 95.1
153 d.5 | KNR 2-02 0603-07 | Izolacje przeciwwilgociowe powłokowe bitumiczne pionowe - wykonywane na zimno | m2 | 95.1
RAZEM dział: 5. Ściany zewnętrzne IV kręgu uwarstwienie S1,S2.1,S2.2,SG4.1,S3,S4,S5
6. Ściany wewnętrzne IV kręgu uwarstwienie S6.1,S6.2,S6.3,S6.4,S7.1,S7.2,S7.3,S7.4,S7.5, S8.1,S8.2,S9.1,S9.2,S10.1,S10.2,S10.3,S11.1,S11.2,S11.3,S11.4,S12.1,S12.2,S12.3,S13,S14,S15
154 d.6 | KNR 2-02 0803-03 | Tynki wewnętrzne zwykłe cem-wap. na ścianach i słupach | m2 | 5252.4
155 d.6 | KNR 2-02 0809-02 | Warstwa wyrównująca z betonu | m2 | 399.26
156 d.6 | KNR 4-01 0703-01 | Umocowanie siatki na ścianach, | m2 | 399.26
157 d.6 | KNR 0-23 2612-06 | Przyklejenie fizeliny na ścianach | m2 | 85.7
158 d.6 | KNR 2-02 2009-01 | Gladź jednowarstwowe wewnętrzne gr. 3 mm z gipsu szpachlowego wykonywane ręcznie na ścianach na podłożu betonowym | m2 | 165.76
159 d.6 | analiza indywidualna | Ściany z płyty zespolonej z pianki poliuretanowej z paroizlacją i płyty gk gr.10 cm | m2 | 165.76
160 d.6 | KNR 2-02 1505-02 | Gruntowanie - pod malowanie | m2 | 5927.46
161 d.6 | KNR 2-02 1505-01 | Dwukrotne malowanie farbami powierzchni wewnętrznych - tynków bez gruntowania | m2 | 5927.46
162 d.6 | KNR 2-02 1505-01 | Dwukrotne malowanie farbami powierzchni wewnętrznych - tynków bez gruntowania | m2 | 151.45
163 d.6 | analiza indywidualna | Boazeria akustyczna w płytach na podkonstrukcji typ 2 zgodnie z dok.tech. | m2 | 285.1
164 d.6 | KNR 2-02 0613-06 | Izolacje cieplne i przeciwdźwiękowe z wełny mineralnej gr. 5 cm pionowe z płyt układanych na sucho | m2 | 249.4
165 d.6 | analiza indywidualna | Boazeria drewniana rozpraszająca akustyczna na podkonstrukcji typ 3 | m2 | 60.8
166 d.6 | analiza indywidualna | Panele akustyczne z tkaniny na podkonstrukcji typ1 | m2 | 287.4
167 d.6 | analiza indywidualna | Panele akustyczne z tkaniny na podkonstrukcji typ 4 | m2 | 40.7
168 d.6 | analiza indywidualna | Panele akustyczne z tkaniny na podkonstrukcji do sali kinowej | m2 | 400.5
169 d.6 | analiza indywidualna | Przegroda akustyczna (BAFFLE WALL) z podkonstrukcją | m2 | 129
170 d.6 | KNR 2-02 0613-06 | Izolacje cieplne i przeciwdźwiękowe z wełny szklanej gr. 18 cm pionowe z płyt układanych na sucho | m2 | 463.8
171 d.6 | KNR 2-02 0613-06 | Izolacje cieplne i przeciwdźwiękowe z wełny szklanej gr. 10 cm pionowe z płyt układanych na sucho | m2 | 487.5
172 d.6 | KNR 2-02 0613-06 | Izolacje cieplne i przeciwdźwiękowe z wełny szklanej gr. 5 cm pionowe z płyt układanych na sucho | m2 | 113.9
173 d.6 | KNR 0-23 2613-01 | Ocieplenie ścian budynków płytami z wełny mineralnej gr.10 cm z welonem zbrojonym | m2 | 442.5
174 d.6 | KNR 0-23 2613-01 | Ocieplenie ścian budynków płytami z wełny mineralnej gr.16 cm z welonem wiatrownicy w kolorze czarnym przyklejenie płyt z wełny mineralnej do ścian | m2 | 73.5
175 d.6 | KNR 0-14 2010-12 | Ścianki działowe GR z płyt gipsowo - kartonowych na rusztach metalowych pojedynczych z pokryciem jednostronnym, dwuwarstwowe 100 - 101 | m2 | 37.8
176 d.6 | KNR 2-02 0613-06 | Izolacje cieplne i przeciwdźwiękowe z wełny mineralnej gr.10 cm pionowe z płyt układanych na sucho | m2 | 37.8
177 d.6 | KNR 2-02 0613-06 | Izolacje z welonu o niskiej gramaturze | m2 | 37.8
178 d.6 | KNR 2-02 2006-03/07 analogia | Montaż płyty akustycznej x 2 | m2 | 37.8
179 d.6 | analiza indywidualna | Izolacja ściany szczelinowej pianką PU gr.10 cm | m2 | 111
180 d.6 | analiza indywidualna | Dostawa i montaż luster | m2 | 27.32
181 d.6 | analiza indywidualna | Izolacja pionowa | m2 | 893.2
182 d.6 | analiza indywidualna | Dostawa i montaż płyt hpl na klej | m2 | 147.5
183 d.6 | KNR 2-02 0829-07 | Licowanie ścian płytkami gresowymi na klej | m2 | 464.4
184 d.6 | KNR 2-02 0829-07 | Licowanie ścian spiekami ceramicznymi na klej | m2 | 326.3
185 d.6 | KNR 2-02 2003-07 | Ścianki działowe GKBI z płyt gipsowo-kartonowych na rusztach metalowych pojedynczych z pokryciem jednostronnym dwuwarstwowo 55-02 | m2 | 441.82
186 d.6 | KNR 2-02 0616-04-analogia | Wykonanie paroizolacji | m2 | 441.82
187 d.6 | KNR 2-02 0613-06 | Izolacje cieplne i przeciwdźwiękowe z wełny mineralnej gr.5 cm pionowe z płyt układanych na sucho | m2 | 441.82
RAZEM dział: 6. Ściany wewnętrzne IV kręgu uwarstwienie S6.1,S6.2,S6.3,S6.4,S7.1,S7.2,S7.3,S7.4,S7.5, S8.1,S8.2,S9.1,S9.2,S10.1,S10.2,S10.3,S11.1,S11.2,S11.3,S11.4,S12.1,S12.2,S12.3,S13,S14,S15
7. Ściany wewnętrzne IV kręgu - silikatowe z przewiązką + ścianka szklana przesuwna
188 d.7 | KNR 9-01 0104-01 | Ściany wewnętrzne z bloków silikatowych gr.15 cm | m2 | 954.47
189 d.7 | KNR 9-01 0104-01 | Ściany wewnętrzne z bloków silikatowych gr.18 cm | m2 | 816.17
190 d.7 | KNR 2-02 0210-01 | Przewiązki żelbetowe | m3 | 15.5
191 d.7 | KNR 2-02 0290-02 | Przygotowanie i montaż zbrojenia przewiązek żelbetowych | t | 2.699
192 d.7 | analiza indywidualna | Dostawa i montaż ścianki szklanej przesuwnej | m2 | 36
RAZEM dział: 7. Ściany wewnętrzne IV kręgu - silikatowe z przewiązką + ścianka szklana przesuwna
8. Dach D1, D2
193 d.8 | KNR 2-02 0616-01-analogia | Izolacje z folii PE klejonej na zakład zgodnie z dok.tech. | m2 | 1187.4
194 d.8 | KNR 2-02 1102-02 1102-03 | Płyta betonowa grubości 60 mm zatarte na gładko | m2 | 316.3
195 d.8 | KNR 2-02 0609-03 | Izolacje cieplne i przeciwdźwiękowe z płyt polistyrenu gr.20 cm poziome | m2 | 871.1
196 d.8 | analiza indywidualna | Kliny styropianowe z papą | m2 | 554.8
197 d.8 | KNR 2-02 0605-01 | Izolacje z papy termozgrzewalnej | m2 | 871.1
198 d.8 | KNR 0-15II 0527-02 | Pokrycie papą termozgrzewalną | m2 | 316.3
199 d.8 | KNR 2-31 0105-01 0105-02 | Ułożenie żwiru granitowego frakcji 16/32 - 5 cm grubości warstwy po zagęszczeniu | m2 | 554.8
200 d.8 | analiza indywidualna | System asekuracyjny - (gniazda+ słupek (żurawik ) | kpl. | 1
RAZEM dział: 8. Dach D1, D2
9. Tarasy T1.1,T1.2,T2.1,T2.2,T2.3,T3
202 d.9 | KNR 2-31 0105-07 0105-08 | Podsypka cementowo-piaskowa z zagęszczeniem mechanicznym - 4 cm grubości warstwy po zagęszczeniu | m2 | 847
203 d.9 | KNR 2-01 0129-06-analogia | Układanie placów z płyt granitowych gr.12 cm zgodnie z dok.tech. | m2 | 662
204 d.9 | KNR 2-01 0129-06-analogia | Układanie placów z płyt granitowych gr.8 cm zgodnie z dok.tech. | m2 | 185
205 d.9 | KNR 2-02 0616-01-analogia | Izolacje z folii PE klejonej na zakład zgodnie z dok.tech. | m2 | 1484.2
206 d.9 | KNR 2-02 1102-02 1102-03 | Płyta betonowa grubości 80 mm zatarte na gładko | m2 | 847
207 d.9 | KNR 2-02 1102-02 1102-03 | Płyta betonowa grubości 60 mm zatarte na gładko | m2 | 148.4
208 d.9 | KNR 2-02 0616-01-analogia | Ułożenie włókniny dyfuzyjnej | m2 | 847
209 d.9 | KNR 2-02 0616-01-analogia | Ułożenie folii kubełkowej | m2 | 847
210 d.9 | KNR 2-02 0609-03 | Izolacje cieplne i przeciwdźwiękowe z płyt polistyrenu gr.20 cm poziome | m2 | 995.4
211 d.9 | KNR 2-31 0114-07 0114-08 | Podbudowa z kruszywa łamanego - warstwa górna o grubości po zagęszczeniu 10 cm | m2 | 384
212 d.9 | KNR 2-02 1101-06 | Podkłady z ubitych materiałów sypkich na stropie-keramzyt | m3 | 38.4
213 d.9 | KNR 2-02 0605-01 | Izolacje z papy podkładowa | m2 | 1261.8
214 d.9 | KNR 0-15II 0527-02 | Pokrycie papą termozgrzewalną | m2 | 847
215 d.9 | KNR 2-02 2111-01 9931-66 | Posadzki pełne grubości do 3,7 cm z elementów prostokątnych - płyty granitowe zgodnie z dok.tech. | m2 | 207.4
216 d.9 | analiza indywidualna | Systemowe wsporniki punktowe do płyt tarasowych | m2 | 207.4
217 d.9 | KNR 2-02 2111-13 9931-74 | Cokoliki wysokości do 20 cm- z płyt granitowych | m | 259.25
218 d.9 | analiza indywidualna | Ocieplenie zgodnie z dok.tech. | m2 | 59
219 d.9 | analiza indywidualna | Ułożenie utwardzacza powierzchniowego do betonu | m2 | 184.2
220 d.9 | NNRNKB 202 0533-02 | Różne obróbki i elementy przy szerokości w rozwinięciu ponad 25 cm z blachy tytanowo-cynkowej | m2 | 291
221 d.9 | KNR 0-23 2612-01 | Przyklejenie płyt styropianowych twardych gr.15 cm | m2 | 232.5
222 d.9 | KNR 0-23 2612-05 | Przymocowanie płyt styropianowych za pomocą dybli plastikowych do betonu | m2 | 232.5
RAZEM dział: 9. Tarasy T1.1,T1.2,T2.1,T2.2,T2.3,T3
10. Elewacja - fasada szklana
223 d.10 | analiza indywidualna | Dostawa i montaż fasady po łuku z żyletką, szybami wielkogabarytowymi odżelazionymi, poziomą fugą silikonową, lakier proszkowy | m2 | 736
224 d.10 | analiza indywidualna | Dostawa i montaż fasady klatki schodowej szyby wielkogabarytowe, odżelazione; fuga silikonowa w poziomie, lakier jw | m2 | 882.1
225 d.10 | analiza indywidualna | Dostawa i montaż fasady zwykła (parter) | m2 | 79.3
226 d.10 | analiza indywidualna | Dostawa i montaż fasady szkło punktowo mocowane (w tym szkło wiercone, punkty, spidery kotwienia) | m2 | 598
RAZEM dział: 10. Elewacja - fasada szklana
11. Schody, balustrady i pochwyty
227 d.11 | KNR 2-02 1121-05-analogia | Okładziny schodów z płytek gresowych układanych na klej metodą kombinowaną | m2 | 53.37
228 d.11 | KNR 2-02 1122-05-analogia | Cokoliki na schodach z płytek gresowych na klej metodą kombinowaną bez przecinania płytek | m | 38.25
229 d.11 | KNR 2-02 1118-09-analogia | Posadzki płytkowe z gresu zgodnie z dok.tech. | m2 | 14.05
230 d.11 | KNR 2-02 1120-06-analogia | Cokoliki płytkowe z gresu zgodnie z dok.tech. | m | 19.83
231 d.11 | KNR 2-02 1121-05-analogia | Okładziny schodów z płytek granitowych | m2 | 113.78
232 d.11 | KNR 2-02 2111-01 9931-62 9931-66-analogia | Posadzki pełne grubości 8 cm | m2 | 65
233 d.11 | KNR 2-02 2111-13 9931-74-analogia | Cokoliki wysokości do 20 cm- z płyt granitowych | m | 7.55
234 d.11 | KNR 2-02 1207-01 | Balustrady schodowe całoszklane-analogia | m | 45.6
235 d.11 | KNR 2-02 1209-01 | Balustrady tarasowe całoszklane | m | 89.7
236 d.11 | KNR 2-02 1207-01-analogia | Balustrady schodowe stalowe malowane proszkowo zgodnie z dok.tech. | m | 6.5
237 d.11 | KNR 2-02 1207-01-analogia | Balustrady schodowe stalowe malowane proszkowo-pochylnia zgodnie z dok.tech. | m | 40.8
238 d.11 | KNR 2-02 1207-01-analogia | Balustrady schodowe stalowe malowane proszkowo zgodnie z dok.tech. | m | 65.5
239 d.11 | KNR 2-02 1207-01-analogia | Balustrady trybuny stalowe malowane proszkowo zgodnie z dok.tech. | m | 15
240 d.11 | KNR 2-02 1208-03-analogia | Pochwyt ze stali nierdzewnej | m | 18
241 d.11 | KNR 2-02 1208-03-analogia | Pochwyt drewniany | m | 117.2
242 d.11 | KNR 2-02 1208-03-analogia | Pochwyt stalowy malowany proszkowo | m | 56.7
243 d.11 | KNR 2-02 1208-03-analogia | Pochwyt stalowy malowany proszkowo | m | 115
244 d.11 | analiza indywidualna | Okładziny schodów obłożonych drewnem | szt | 102
245 d.11 | analiza indywidualna | Okładziny schodów obłożonych wykładziną dywanową | m2 | 9.55
246 d.11 | analiza indywidualna | Malowanie schodów farbą do betonu | m2 | 4.73
247 d.11 | analiza indywidualna | Obłożenie podestu drewnem | m2 | 9.5
248 d.11 | analiza indywidualna | Wykonanie izolacji płynną folią | m2 | 226
249 d.11 | KNR 2-02 0609-03 | Izolacje cieplne i przeciwdźwiękowe z płyt styropianowych twardych gr.20 cm poziome | m2 | 77
250 d.11 | KNR 2-31 0105-05 0105-06 | Podsypka cementowo-piaskowa z zagęszczeniem ręcznym - 5 cm grubości warstwy po zagęszczeniu | m2 | 143
251 d.11 | analiza indywidualna | Dostawa i montaż przeszklenia klatki schodowej E zgodnie z dok.tech. | m2 | 225.6
RAZEM dział: 11. Schody, balustrady i pochwyty
12. Sufity podwieszane + malowanie
252 d.12 | KNR 2-02 2009-03 | Gładź jednowarstwowe wewnętrzne gr. 3 mm z gipsu szpachlowego wykonywane ręcznie na stropach na podłożu betonowym | m2 | 2440.45
253 d.12 | KNR 2-02 1505-02 | Gruntowanie - pod malowanie | m2 | 2691.45
254 d.12 | KNR 2-02 1505-01 | Dwukrotne malowanie farbami emulsyjnymi powierzchni wewnętrznych - tynków bez gruntowania | m2 | 2691.45
255 d.12 | KNR 2-02 2011-03 | Okładziny gipsowo-kartonowe, pojedyncze na stropach, na rusztach metalowych | m2 | 778.05
256 d.12 | NNRNKB 202 2702-01 | (z.V) Sufity podwieszone o konstrukcji metalowej z wypełnieniem płytami akustycznymi w kolorze białym zgodnie z dok.tech. | m2 | 1531
257 d.12 | NNRNKB 202 2702-02 | (z.V) Sufity podwieszone lamelowy o konstrukcji metalowej z wypełnieniem płytami akustycznymi o dług. 120 i 180 cm zgodnie z dok.tech. | m2 | 1154
258 d.12 | NNRNKB 202 2702-01 | (z.V) Sufity podwieszone o konstrukcji metalowej z wypełnieniem płytami akustycznymi w kolorze czarnym zgodnie z dok.tech. | m2 | 293
259 d.12 | analiza indywidualna | Ekran odbijający dzwięk podwieszony pod galerią tech.sali prób zgodnie z dok.tech. | m2 | 30
260 d.12 | KNR 0-23 2612-06 | Przyklejenie warstwy siatki na ścianach | m2 | 29.5
261 d.12 | KNR 0-23 0931-01 | Nałożenie podkładowej masy tynkarskiej | m2 | 29.5
262 d.12 | KNR 0-23 0931-02 | Wyprawa elewacyjna cienkowarstwowa z tynku na siatce | m2 | 29.5
263 d.12 | KNR 2-02 1505-02 | Gruntowanie - przed malowaniem | m2 | 29.5
264 d.12 | KNR 0-33 0128-01 | Dwukrotne malowanie tynku farbą | m2 | 29.5
RAZEM dział 12.Sufity podwieszane + malowanie
13. Biały montaż instalacji sanitarnej + wyposażenie sanitariatów
265 d.13 | KNR 2-15 0221-02-analogia | Montaż umywalek wpuszczanych w blat zgodnie z dok.tech. | szt. | 28
266 d.13 | KNR 2-15 0221-02-analogia | Montaż umywalek prostokątnych 50x46 cm zgodnie z dok.tech. | szt. | 6
267 d.13 | KNR 2-15 0221-02-analogia | Montaż umywalek prostokątnych 52x41 cm zgodnie z dok.tech. | szt. | 9
268 d.13 | KNR 2-15 0221-02-analogia | Montaż umywalek pojedynczych porcelanowych dla osób niepełnosprawnych zgodnie z dok.tech. | szt. | 3
269 d.13 | KNR 2-15 0221-02-analogia | Montaż umywalek gospodarczych zgodnie z dok.tech. | szt. | 8
270 d.13 | KNR 2-15 0115-01-analogia | Baterie bezdotykowa umywalkowa ścienna z mieszaczem zgodnie z dok.tech. | szt. | 29
271 d.13 | KNR 2-15 0115-01-analogia | Baterie umywalkowa z wydłużoną wylewką godnie z dok.tech. | szt. | 3
272 d.13 | KNR 2-15 0115-01-analogia | Baterie umywalkowa godnie z dok.tech. | szt. | 12
273 d.13 | KNR 2-15 0224-03-analogia | Montaż ustępów pojedynczych wiszących na stelażu z deską sedesową powolnego zamykania +przycisk uruchomienia spłuczki zgodnie z dok.tech. | kpl. | 40
274 d.13 | KNR 2-15 0224-03-analogia | Montaż ustępów pojedynczych wiszących na stelażu z deską sedesową powolnego zamykania +przycisk uruchomienia spłuczki dla niepełnosprawnych zgodnie z dok.tech. | kpl. | 3
275 d.13 | KNR 2-15 0225-02-analogia | Montaż pisuarów ze stelażem ,zaworem spłukującym zgodnie z dok.tech. | kpl. | 14
276 d.13 | analiza indywidualna | Szczotka do WC z uchwytem zgodnie z dok.tech. | szt. | 51
277 d.13 | analiza indywidualna | Wieszak zgodnie z dok.tech. | szt. | 42
278 d.13 | analiza indywidualna | Dozownik mydła podblatowy zgodnie z dok.tech. | szt. | 37
279 d.13 | analiza indywidualna | Dozownik mydła naścienny zgodnie z dok.tech. | szt. | 9
280 d.13 | analiza indywidualna | Kosz na odpady duży wiszący zgodnie z dok.tech. | szt. | 16
281 d.13 | analiza indywidualna | Kosz na odpady mały wiszący zgodnie z dok.tech. | szt. | 13
282 d.13 | analiza indywidualna | Kosz na odpady podblatowy zgodnie z dok.tech. | szt. | 2
283 d.13 | analiza indywidualna | Suszarka do rąk , higieniczna ,energooszczędna , szybkosusząca | szt. | 8
284 d.13 | analiza indywidualna | Suszarka do rąk | szt. | 3
285 d.13 | analiza indywidualna | Pojemnik na ręczniki blatowy,stal matowa | szt. | 18
286 d.13 | analiza indywidualna | Pojemnik na ręczniki ,stal matowa | szt. | 12
287 d.13 | analiza indywidualna | Pojemnik na duże rolki papieru toaeletowego ,stal matowa | szt. | 36
288 d.13 | KNR 2-15 0223-02-analogia | Montaż brodzika z zintegrowaną obudową | kpl. | 3
289 d.13 | KNR 2-15 0115-01-analogia | Baterie prysznicowe | szt. | 3
290 d.13 | analiza indywidualna | Lustro 50x80 cm z kinkietem | szt. | 6
291 d.13 | analiza indywidualna | Lustro 50x90 cm | szt. | 1
292 d.13 | analiza indywidualna | Lustro 60x80 cm z kinkietem | szt. | 3
293 d.13 | analiza indywidualna | Lustro 40 cm okrągłe z podświetleniemLED | szt. | 30
294 d.13 | analiza indywidualna | Poręcz uchylna 85 cm | szt. | 6
295 d.13 | analiza indywidualna | Poręcz stała 60 cm | szt. | 6
296 d.13 | analiza indywidualna | Elementy stalowe do poręczy | szt. | 6
297 d.13 | analiza indywidualna | Uchwyt na papier toaletowy mocowany do poręczy | szt. | 3
298 d.13 | analiza indywidualna | Dostawa i montaż przegrody między pisuarami | szt. | 14
299 d.13 | analiza indywidualna | Dostawa i montaż blatów (spieki kwarcowe na konstrukcji stalowej) zgodnie z dok.tech | m2 | 21.2
300 d.13 | analiza indywidualna | Dostawa i montaż kabin sanitarnych zgodnie z dok.tech | kpl. | 1
301 d.13 | analiza indywidualna | Przewijak dla dzieci zgodnie z dok.tech. | kpl. | 1
302 d.13 | analiza indywidualna | Fotel pokryty materiałem hydrofobowym | szt | 1
RAZEM dział: 13. Biały montaż instalacji sanitarnej + wyposażenie sanitariatów
14. STOLARKA I ŚLUSARKA
303 d.14 | KNR 2-02 1205-07-analogia | Automatyczna brama garażowa rolowana B1 | m2 | 9.3
304 d.14 | KNR-W 2-02 1023-03-analogia | Drzwi wewnętrzne pełne d1,d2,d3,d4,d5a,d5b,d5c,d6a,d6c,d11,u1 | m2 | 87.612
305 d.14 | KNR-W 2-02 1023-03-analogia | Drzwi wewnętrzne pełne dB42 i dB50 d7,d8,d9a,d9b,d10,d10a,d10k,d12,d13 | m2 | 34.272
306 d.14 | KNR 2-02 1204-05-analogia | Drzwi drewniane przeciwpożarowe EI 30 d14,d15,d16a,d17,u1,u2,u3 | m2 | 20.79
307 d.14 | KNR 2-02 1204-05-analogia | Drzwi drewniane przeciwpożarowe EI 60 d20,d21 | m2 | 9.24
308 d.14 | KNR 2-02 1204-05-analogia | Drzwi drewniane przeciwpożarowe EI 60 dB 42 d19,d22,d23,d23*,d24,d25 | m2 | 26.292
309 d.14 | KNR 2-02 1204-05-analogia | Drzwi drewniane przeciwpożarowe EI 30 dB 42 d26,d27 | m2 | 16.8
310 d.14 | KNR 2-02 1204-05-analogia | Drzwi drewniane przeciwpożarowe EI 60 d28,d29 | m2 | 8.4
311 d.14 | KNR-W 2-02 1023-03-analogia | Drzwi wewnętrzne pełne 42 dB d30,d31 | m2 | 18.6
312 d.14 | KNR 2-02 1203-02-analogia | Drzwi stalowe - s2,s6 | m2 | 4.284
313 d.14 | KNR 2-02 1204-04-analogia | Drzwi stalowe przeciwpożarowe EI30 s3,s4a | m2 | 10.71
314 d.14 | KNR 2-02 1204-05-analogia | Drzwi przeciwpożarowe EI 60 s5 | m2 | 4.62
315 d.14 | KNR 2-02 1203-02-analogia | Drzwi stalowe dwuskrzydłowe EI 30 s10 | m2 | 4.8
316 d.14 | KNR 2-02 1203-02-analogia | Drzwi stalowe dwuskrzydłowe EI 60 s9,s11,s12 | m2 | 23.04
317 d.14 | KNR 2-02 1203-02-analogia | Drzwi stalowe - D1,D2,D3 | m2 | 8.568
318 d.14 | KNR 2-02 1204-05-analogia | Drzwi drewniane przeciwpożarowe EI 60 D4 | m2 | 2.31
319 d.14 | KNR 2-02 1204-04-analogia | Drzwi stalowe przeciwpożarowe EI30 D3,D4a | m2 | 10.71
320 d.14 | KNR 2-02 1204-05-analogia | Drzwi przeciwpożarowe EI 60 D6 | m2 | 3.792
321 d.14 | KNR 0-19 1024-08-analogia | Drzwi dwuskrzydłowe zewnętrzne z warstwą kamienia Da1 | m2 | 6.5
322 d.14 | KNR 0-19 1024-08-analogia | Drzwi dwuskrzydłowe zewnętrzne z warstwą kamienia Da2 | m2 | 5.59
323 d.14 | KNR 0-19 1024-08-analogia | Drzwi dwuskrzydłowe wewnętrzne przeszklone Da3 | m2 | 6.5
324 d.14 | KNR 0-19 1024-08-analogia | Drzwi dwuskrzydłowe wewnętrzne przeszklone Da4 | m2 | 5.59
325 d.14 | KNR 0-19 1024-06-analogia | Drzwi dwuskrzydłowe wewnętrzne przeszklone Da5 | m2 | 1.935
326 d.14 | KNR 0-19 1024-06-analogia | Drzwi dwuskrzydłowe wewnętrzne przeszklone Da6 | m2 | 2.25
327 d.14 | KNR 0-19 1024-06-analogia | Drzwi dwuskrzydłowe wewnętrzne przeszklone Da7 | m2 | 1.89
328 d.14 | KNR 2-02 1204-05-analogia | Drzwi dwuskrzydłowe zewnętrzne przeszklone Da8 EI60 | m2 | 4.14
329 d.14 | KNR 2-02 1204-05-analogia | Drzwi dwuskrzydłowe wewnętrzne przeszklone Da9 EI60 | m2 | 13.8
330 d.14 | KNR 0-15 0526-02 | Osadzenie okien oddymiających | szt | 4
331 d.14 | KNR 4-01 0322-06-analogia | Obsadzenie wycieraczek wewnętrznych | szt. | 2
332 d.14 | KNR 4-01 0322-06-analogia | Obsadzenie wycieraczek zewnętrznych z osadnikiem | szt. | 2
333 d.14 | cena z rynku analiza indywidualna | Dostawa i montaż żaluzji (IV KRĄG) zgodnie z dok.tech. | m2 | 194.12
334 d.14 | cena z rynku analiza indywidualna | Dostawa i montaż okien w kabinach projekcyjnych zgodnie z dok.tech. | m2 | 0.48
335 d.14 | cena z rynku analiza indywidualna | Dostawa i montaż okien w kabinach projekcyjnych zgodnie z dok.tech. | m2 | 6
336 d.14 | cena z rynku analiza indywidualna | Dostawa i montaż okien w kabinach projekcyjnych zgodnie z dok.tech. | m2 | 6.16
337 d.14 | cena z rynku analiza indywidualna | Dostawa i montaż kurtyn dymowych ruchomych zgodnie z dok.tech. | kpl. | 1
RAZEM dział: 14. Ślusarka i stolarka
15. WYPOSAŻENIE
338 d.15 | KNR 0-19 1024-10-analogia | Montaż ścianek ścianki ekspozycyjne wymiar: szer. 125 cm wys. 250 cm | m2 | 218.75
339 d.15 | KNR 0-19 1024-10-analogia | Montaż ścianek ścianki ekspozycyjne wymiar: szer. 65 cm wys. 250 cm | m2 | 19.5
340 d.15 | analiza indywidualna | Dostawa i montaż lady baru zgodnie z dok.tech. | kpl. | 1
341 d.15 | analiza indywidualna | Dostawa i montaż lady szatni zgodnie z dok.tech. | kpl. | 1
342 d.15 | analiza indywidualna | Dostawa i montaż lady kasy ze ścianką szklaną zgodnie z dok.tech. | kpl. | 2
343 d.15 | analiza indywidualna | Dostawa i montaż wieszaków w szatni zgodnie z dok.tech. | szt | 12
344 d.15 | analiza indywidualna | Dostawa i montaż lustra zgodnie z dok.tech. | m2 | 2.9
345 d.15 | cena z rynku analiza indywidualna | Dostawa i montaż stolików barowych zgodnie z dok.tech. | szt | 4
346 d.15 | cena z rynku analiza indwyidualna | Dostawa i montaż stolików barowych z 4 krzesłami zgodnie z dok.tech. | kpl. | 4
RAZEM dział: 15. Wyposażenie
16. Sala kinowa i sala prób
347 d.16 | analiza indywidualna | Trybuna teleskopowa główna zgodnie z dok.tech. | kpl. | 1
348 d.16 | analiza indywidualna | Fotel na główną trybunę teleskopowa zgodnie z dok.tech. | szt | 282
349 d.16 | analiza indywidualna | Trybuna teleskopowa mniejsza zgodnie z dok.tech. | kpl. | 1
350 d.16 | analiza indywidualna | Fotel na mniejszą trybunę teleskopowa zgodnie z dok.tech. | szt | 71
351 d.16 | analiza indywidualna | Fotel na balkon zgodnie z dok.tech. | szt | 140
352 d.16 | analiza indywidualna | Banery akustyczne w sali prób | m2 | 237
353 d.16 | analiza indywidualna | Transport i montaż (trybun i foteli) | kpl. | 1
354 d.16 | cena z rynku analiza indywidualna | Dostawa i montaż podłogi baletowej składanej zgodnie z dok.tech. | m2 | 439
355 d.16 | analiza indywidualna | Fotel kinowy zgodnie z dok.tech. | szt | 203
356 d.16 | analiza indywidualna | Transport i montaż (foteli kinowych ) | kpl. | 1
357 d.16 | analiza indywidualna | Dostawa i montaż relingów stalowych do sali kinowej zgodnie z dok.tech. | kpl. | 1
RAZEM dział: 16. Sala kinowa i sala prób
17. Dźwigi
358 d.17 | anliza indywidualna | Dostawa i montaż szybów dzwigowych D1 | kpl. | 1
359 d.17 | analiza indywidualna | Dostawa i montaż szybów dzwigowych D2 | kpl. | 1
360 d.17 | analiza indywidualna | Dostawa i montaż szybów dzwigowych N4 | kpl. | 1
361 d.17 | analiza indywidualna | Windy panoramiczne w szklanym szachcie z konstrukcją stalową | m2 | 359.2
RAZEM dział: 17. Dźwigi
18. Rusztowania
362 d.18 | KNR 2-02 1604-02 KNR AT-05 1663-04 | Rusztowania zewnętrzne rurowe o wysokości do 15 m wraz z zabezpieczeniem ochronnym z siatki, | m2 | 3172.41
365 d.18 | KNR 2-02 0925-01 | Osłony okien folią polietylenową | m2 | 2395
367 d.18 | KNR 2-02 1605-02 | Jednopomostowe rusztowania wewnętrzne rurowe do robót wykonywanych na sufitach przy wysokości do 5 m | m2 | 961
368 d.18 | KNR 2-02 1605-03 | Jednopomostowe rusztowania wewnętrzne rurowe do robót wykonywanych na sufitach przy wysokości do 7 m | m2 | 1592
RAZEM dział: 18. Rusztowania
19. Zamknięcie przeciwpowodziowe
369 d.19 |  | Zamknięcie przeciwpowodziowe wieloprzęsłowe od strony Brdy | kpl. | 1
RAZEM dział: 19. Zamknięcie przeciwpowodziowe
20. Bar mobilny
370 d.20 |  | Dostawa , wyposażenie i montaż baru mobilnego - zgodnie z założeniami inwestora. | kpl. | 2
RAZEM dział: 20. Bar mobilny
RAZEM RACHUNEK 1 - ROBOTY BUDOWLANE (DO PRZENIESIENIA DO TABELI ELEMENTÓW SCALONYCH)
(data, podpis)

## 2.IV KRĄG-OŚWIETLENIE ZAMIENNE
PRZEDMIAR ROBÓT - KOSZTORYS OFERTOWY
Budowa IV kręgu Opery Nova wraz z wszystkimi robotami związanymi z ingerencją w instalacje i pomieszczenia istniejącego gmachu Opery Nova, a także za wszystkie roboty związane z zagospodarowaniem terenu w obrębie IV kręgu Opery Nova
Branża: Oświetlenie zamienne elementów w budynku
Lp. | Podstawa | Opis robót | J.m. | Ilość | Cena jedn. [zł] | Wartość netto [zł]
2. | RACHUNEK 2 - OŚWIETLENIE ZAMIENNE ELEMENTÓW BUDYNKU
1. Roboty elektryczne
1 d.1 | analiza indywidualna | Oświetlenie elewacji LED module 55W 5040lm 3000K - X1 wg.dok.tech. | szt. | 2
2 d.1 | analiza indywidualna | Oświetlenie elewacji LED module 55W 5040lm 3000K - X2 wg.dok.tech. | szt. | 2
3 d.1 | analiza indywidualna | Oświetlenie elewacji LED module 55W 5040lm 3000K - X3 wg.dok.tech. | szt. | 2
4 d.1 | analiza indywidualna | Uchwyt montażowy do słupa 60-89mm | szt. | 6
5 d.1 | analiza indywidualna | Płyta zaciskowa do uchwytu montażowego | szt. | 6
6 d.1 | analiza indywidualna | Oświetlenie ''Łuczniczki'' LED module 12W 1260lm 3000K - OP5A wg.dok.tech. | szt. | 1
7 d.1 | analiza indywidualna | Oświetlenie ''Łuczniczki'' LED module 12W 1260lm 3000K - OP5B wg.dok.tech. | szt. | 1
8 d.1 | analiza indywidualna | Puszka montażowa | szt. | 2
9 d.1 | analiza indywidualna | Montaż oświetlenia zamiennego | r-g | 16
RAZEM dział: 1. Roboty elektryczne
RAZEM RACHUNEK 2 - OŚWIETLENIE ZAMIENNE ELEMENTÓW BUDYNKU (DO PRZENIESIENIA DO TABELI ELEMENTÓW SCALONYCH)
(data, podpis)

## 3. IV KRAG-DRENAŻ
PRZEDMIAR ROBÓT - KOSZTORYS OFERTOWY
Budowa IV kręgu Opery Nova wraz z wszystkimi robotami związanymi z ingerencją w instalacje i pomieszczenia istniejącego gmachu Opery Nova, a także za wszystkie roboty związane z zagospodarowaniem terenu w obrębie IV kręgu Opery Nova
Branża: Drenaż
Lp. | Podstawa | Opis robót | J.m. | Ilość | Cena jedn. [zł] | Wartość netto [zł]
3. | RACHUNEK 3 - DRENAŻ STABILIZUJĄCY
1. Budowa drenażu stabilizującego
1.1. Prace przygotowawcze
1 d.1.1 | KNR 2-01 0125-03-analogia | Ręczne usunięcie warstwy ziemi urodzajnej (humusu) o grubości do 15 cm bez darni z przewozem taczkami | m2 | 114.77
2 d.1.1 | KNR 2-01 0126-01-analogia | Usunięcie warstwy ziemi urodzajnej (humusu) o grubości do 15 cm za pomocą spycharek | m2 | 114.77
3 d.1.1 | KNR 2-21 0107-04-analogia | Zabezpieczenie drzew o średnicy ponad 30 cm na okres robót | szt. | 1.5
5 d.1.1 | KNR 13-12 0203-01 | Niwelacja terenu wykonywana spycharkami gąsienicowymi o mocy 74 kW (100 KM) z odwozem urobku samochodami samowyładowczymi na odległość do 1 km - kat. gruntu I-II | m3 | 203.14
RAZEM dział: 1.1. Prace przygotowawcze
1.2. Roboty ziemne
6 d.1.2 | KNR 2-01 0207-01-analogia KNR 4-01 0108-08-analogia | Roboty ziemne wykonywane koparkami podsiębiernymi o poj. łyżki 1.20 m3 w gruncie kat. I-II z transportem urobku samochodami samowyładowczymi na odl. do 10 km | m3 | 318.55
7 d.1.2 | KNNR 1 0210-04-analogia | Wykopy oraz przekopy o głębokości do 4.0 m wykonywane na odkład koparkami podsiębiernymi o i 2.50 m3 w gruncie kat. I-II | m3 | 232.9
8 d.1.2 | KNNR 1 0608-01 z.o.2.10.1. 9901-02 -analogia | Podsypka filtracyjna z przygotowaniem żwiru | m3 | 45.68
9 d.1.2 | KNR 2-01 0236-01-analogia | Zagęszczenie nasypów ubijakami mechanicznymi; grunty sypkie kat. I-III | m3 | 45.68
10 d.1.2 | KNNR 2 0604-02-analogia | Izolacja z geowłókniny | m2 | 634.55
11 d.1.2 | MATERIAŁ | Żwir wielofrakcyjny uziarn 8,0-31,5 mm | m3 | 203.24
14 d.1.2 | KNR 2-01 0236-03-analogia KNR 4-01 0108-08-analogia | Transport do 10 km i zagęszczenie nasypów zagęszczarkami; grunty sypkie kat. I-III | m3 | 203.74
15 d.1.2 | KNKRB 1 0434-01-analogia | Igłofiltry wpłukiwane w grunt bez obsypki do głębokości 4 m | szt. | 150
16 d.1.2 | KNR Z501-01-01-02-00-analogia | Kanalizacja kablowa z PCV 1-warstwa/2-rury/2-otwory w wykopie mechanicznym w gruncie kategorii 1/2 | m | 41.4
17 d.1.2 | MATERIAŁ | Piasek kwarcowy o granulacji 0,7-1,2mm | m3 | 652.29
18 d.1.2 | KNR 2-01 0501-01-analogia | Ręczny zasyp wykopów ze skarpami z przerzutem do 3 m gruntu kat 1-3 | m3 | 79.59
19 d.1.2 | KNKRB 1 0213-01-analogia | Zasypanie z zagęszczanie wykopów spycharką 75 KM kat 1/2 | m3 | 304.11
20 d.1.2 | KNR 2-01 0236-03-analogia | Zagęszczenie nasypów zagęszczarkami; grunty sypkie kat. I-III | m3 | 383.7
RAZEM dział: 1.2. Roboty ziemne
RAZEM RACHUNEK 3 - DRENAŻ STABILIZUJĄCY (DO PRZENIESIENIA DO TABELI ELEMENTÓW SCALONYCH)
(data, podpis)

## 4.IV KRĄG-R.DROGOWE
PRZEDMIAR ROBÓT - KOSZTORYS OFERTOWY
Budowa IV kręgu Opery Nova wraz z wszystkimi robotami związanymi z ingerencją w instalacje i pomieszczenia istniejącego gmachu Opery Nova, a także za wszystkie roboty związane z zagospodarowaniem terenu w obrębie IV kręgu Opery Nova
Branża: Drogowa
Lp. | Podstawa | Opis robót | J.m. | Ilość | Cena jedn. [zł] | Wartość netto [zł]
4. | RACHUNEK 4 - ROBOTY DROGOWE
3. Roboty ziemne
3 d.3 | KNR 2-31 0101-07 | Ręczne wykonanie koryta na całej szerokości jezdni i chodników w gruncie głębokości 20 cm | m2 | 112
4 d.3 | KNR 2-31 0103-04 | Mechaniczne profilowanie i zagęszczenie podłoża pod warstwy konstrukcyjne nawierzchni w gruncie kat. I-IV | m2 | 278
5 d.3 | KNR 2-01 0201-05 0214-04 | Roboty ziemne wykonywane koparkami przedsiębiernymi o poj. łyżki 0.25 m3 z transportem urobku samochodami samowyładowczymi na odległość 10 km | m3 | 22.4
6 d.3 | KNR 2-01 0201-05 0214-04 | Roboty ziemne wykonywane koparkami przedsiębiernymi o poj. łyżki 0.25 m3 z transportem urobku samochodami samowyładowczymi na odległość 10 km | m3 | 200
7 d.3 | KNR 2-01 0215-02 | Wykopy oraz przekopy wykonywane koparkami przedsiębiernymi 0.15 m3 na odkład w gruncie kat. III | m3 | 20
8 d.3 | KNR 2-01 0236-03 z.sz. 2.5.2. 9907 | Wykonanie nasypów grunt z odkładu | m3 | 20
Razem dział: 3. Roboty ziemne
4. Roboty rozbiórkowe
11 d.4 | KNR 2-31 0801-07 | Mechaniczne rozebranie podbudowy nawierzchni mineralno - epoksydowej o grubości 3 cm | m2 | 31
12 d.4 | KNR 2-31 0511-04-analogia | Rozebranie nawierzchni z kostki brukowej betonowej o grubości 8 cm | m2 | 222
13 d.4 | KNR 2-31 0101-01 z.o.2.13. 9902-01 | Mechaniczne rozebranie nawierzchni z kruszywa gr.30 cm | m2 | 253
14 d.4 | KNR 2-31 0813-01 | Rozebranie krawężników betonowych | m | 13
15 d.4 | KNR 2-31 0812-03 z.o.2.13. 9902-01 | Rozebranie ław pod krawężniki | m3 | 0.845
16 d.4 | KNR 2-31 0814-02 z.o.2.13. 9902-01 | Rozebranie obrzeży | m | 32
17 d.4 | KNR 4-01 0108-11 0108-12 | Wywiezienie gruzu spryzmowanego samochodami samowyładowczymi na odległość 10 km | m3 | 101.188
Razem dział: 4. Roboty rozbiórkowe
5. Podbudowy
19 d.5 | KNR 2-31 0118-01 z.o.2.13. 9902-01 | Oczyszczenie warstw niebitumicznych | m2 | 592
20 d.5 | KNR 2-31 0104-03 | Warstwa mrozoochronna z mieszanki niezwiązanej o CBR >35%, k10 >5m/dobę - grubość warstwy po zagęszczeniu 10 cm | m2 | 240
21 d.5 | KNR 2-31 0114-05 z.o.2.13. 9902-01 | Podbudowa zasadnicza z mieszanki niezwiązanej C90/3, 0/31.5 grubości po zagęszczeniu 15 cm | m2 | 204
22 d.5 | KNR 2-31 0114-05 z.o.2.13. 9902-01 0114-06 | Podbudowa zasadnicza z mieszanki niezwiązanej C90/3, 0/31.5 o grubości po zagęszczeniu 25 cm | m2 | 38
25 d.5 | KNR 2-31 0114-05 z.o.2.13. 9902-01 | Podbudowa zasadnicza z mieszanki niezwiązanej C90/3, 4/31.5 grubości po zagęszczeniu 15 cm - 20 cm | m2 | 36
26 d.5 | KNR 2-31 0109-01 0109-02 | Podbudowa z mieszanki związanej cementem C1.5/2.0 (Rm=1.5MPa) - grubość warstwy po zagęszczeniu 30 cm | m2 | 38
Razem dział: 5. Podbudowy
6. Nawierzchnie
27 d.6 | KNR 2-31 0301-07 z.o.2.13. 9902-01 | Nawierzchnia z kostki kamiennej - grub. 9/11cm - opaski | m2 | 4
28 d.6 | KNR 2-31 0301-07 z.o.2.13. 9902-01 | Nawierzchnia z kostki kamiennej - grub. 9/11cm - zjazd | m2 | 35
29 d.6 | KNR 2-31 0301-07 z.o.2.13. 9902-01 | Nawierzchnia z kostki kamiennej - grub. 9/11cm - istniejąca kostka ul.Karmelicka | m2 | 3
30 d.6 | KNR 2-31 0108-01 | Nawierzchnia z mieszanki mineralno – epoksydowej, wodoprzepuszczalna - o grubości 3cm - ciąg pieszo - rowerowy | m2 | 36
31 d.6 | KNR 2-31 0502-08 z.o.2.13. 9902-01 | Nawierzchnie z kostki granitowej o wymiarach 50x50cm - o grubości 8cm - ciąg pieszy | m2 | 200
Razem dział: 6. Nawierzchnie
7. Roboty wykończeniowe
32 d.7 | KNR 2-21 0218-01 | Rozścielenie ziemi urodzajnej ręczne z przerzutem na terenie płaskim | m3 | 3.9
33 d.7 | KNR 2-21 0401-05 | Wykonanie trawników dywanowych siewem na gruncie kat.III z nawożeniem | m2 | 26
34 d.7 | KNR 2-21 0702-01 | Ręczna pielęgnacja trawników dywanowych na terenie płaskim | m2 | 26
35 d.7 | analiza indywidualna | Nawierzchnie z geokraty gr.15 cm wypełnionej humusem zgodnie z dok.tech | m2 | 12
Razem dział: 7. Roboty wykończeniowe
8. Elementy ulic
36 d.8 | KNR 2-31 0402-04 | Ława pod krawężniki betonowa z oporem | m3 | 1.3
37 d.8 | KNR 2-31 0404-03 z.o.2.13. 9902-01 | Krawężnik kamienny 15x30 | m | 20
38 d.8 | KNR 2-31 0402-04 | Ława pod obrzeża betonowa z oporem | m3 | 2.21
39 d.8 | KNR 2-31 0407-03 | Obrzeża betonowe o wymiarach 30x8 cm | m | 34
Razem dział: 8. Elementy ulic
RAZEM RACHUNEK 4 - ROBOTY DROGOWE (DO PRZENIESIENIA DO TABELI ELEMENTÓW SCALONYCH)
(data, podpis)

## 5.IV KRĄG- R.SANITARNE
PRZEDMIAR ROBÓT - KOSZTORYS OFERTOWY
Budowa IV kręgu Opery Nova wraz z wszystkimi robotami związanymi z ingerencją w instalacje i pomieszczenia istniejącego gmachu Opery Nova, a także za wszystkie roboty związane z zagospodarowaniem terenu w obrębie IV kręgu Opery Nova
Branża: Sieci i instalacje sanitarne
Lp. | Podstawa | Opis robót | J.m. | Ilość | Cena jedn. [zł] | Wartość netto [zł]
5. Instalacje sanitarne | RACHUNEK 5 - SIECI I INSTALACJE SANITARNE
5.1. Zewnętrzne instalacje wod-kan i kd
1 d.1 | KNR-W 2-01 0310-0501 | Wykopy liniowe o ścianach pionowych szerok. 0.8-1.5 m wykonywane ręcznie w gruncie kat. III-IV; głębok. do 3. 0 m | m3 | 352.5
2 d.1 | KNR-W 2-01 0212-04 | Wykopy liniowe o ścianach pionowych, mechaniczne,wykonywane koparką podsiębierną 0.25 m3 w gruncie kat. III-V | m3 | 822.4
3 d.1 | KNR-W 2-01 0314-02 | Umocnienie pionowych ścian wykopów liniowych o głęb. do 3.0 m palami szalunkowymi (wypraskami) w gruntach kat. III wraz z rozbiórką | m2 | 1322
4 d.1 | KNR-W 2-01 0203-04 | Roboty ziemne wykonywane koparkami podsiębiernymi o poj.łyżki 0.25 m3 w gr. kat. III z transp. na odległ.1 km - wywóz zbędnego gruntu z wykopów | m3 | 74.6
5 d.1 | KNR-W 2-01 0210-04 | Nakłady uzupełniające za każde dalsze rozpoczęte 0.5 km transportu ponad 1 km samochodami samowyładow- czymi po drogach utwardzonych ziemi kat. III Krotność:8 | m3 | 74.6
6 d.1 | KNR-W 2-01 0222-01 | Zasypywanie mechaniczne wykopów spycharkami z przemieszczeniem gruntu na odległość do 10 m w grun- cie kat. I-III | m3 | 1100.3
7 d.1 | KNR-W 2-01 0228-02 | Zagęszczenie gruntu w wykopie ubijakami mechaniczny- mi - grunt kat.III | m3 | 1100.3
8 d.1 | KNNR 4 1308-01 | Kanały z rur PVC-U SN8 i SN12 łączonych na wcisk o śr. zewn. 110mm | m | 12
9 d.1 | KNNR 4 1308-02 | Kanały z rur PVC-U SN8 i SN12 łączonych na wcisk o śr. zewn. 160 mm | m | 92
10 d.1 | KNNR 4 1308-03 | Kanały z rur PVC-U SN8 i SN12 łączonych na wcisk o śr. zewn. 200 mm | m | 177
11 d.1 | KNNR 4 1308-05 | Kanały z rur PVC-U SN8 i SN12 łączonych na wcisk o śr. zewn. 315 mm | m | 125
12 d.1 | KNNR 4 1321-01 | Kształtki kanalizacyjne PVC o śr. zewn. 110 mm - kolano | szt. | 2
13 d.1 | KNNR 4 1321-03 | Kształtki kanalizacyjne PCV o śr. zewn. 160 mm - kolano | szt | 11
14 d.1 | KNNR 4 1321-03 | Kształtki kanalizacyjne PCV o śr. zewn. 160 mm - trójnik 160/160 | szt | 2
15 d.1 | KNNR 4 1321-03 | Kształtki kanalizacyjne PCV o śr. zewn. 200 mm - kolano 200 | szt | 19
16 d.1 | KNNR 4 1321-03 | Kształtki kanalizacyjne PCV o śr. zewn. 200 mm - trójnik 200/110 | szt | 2
17 d.1 | KNNR 4 1321-03 | Kształtki kanalizacyjne PCV o śr. zewn. 200 mm - trójnik 200/160 | szt | 8
18 d.1 | KNNR 4 1321-03 | Kształtki kanalizacyjne PCV o śr. zewn. 200 mm - trójnik 200/200 | szt | 12
19 d.1 | KNNR 4 1321-05 | Kształtki kanalizacyjne PVC o śr. zewn. 315 mm - trójnik 315/200 | szt | 7
20 d.1 | KNR-W 2-19 0119-06 | Rury ochronne stalowe DN 400 | m | 3
21 d.1 | KNR-W 2-19 0306-10 | Rury ochronne (osłonowe) z PE Dn 200 mm - przez ścianę | m | 4
22 d.1 | KNNR 4 2001-01 | Podłoże betonowe kanałów (ława) grub. 15 cm | m3 | 1.98
23 d.1 | KNNR 4 1312-01 | Kanały z rur betonowych o śr.200 mm, beton C40/50 - łączone na kielich i uszczelkę gumową | m | 44
24 d.1 | KNNR 4 1412-02 | Otuliny betonowe kanałów pietrowych | m3 | 2.8
25 d.1 | KNNR 4 1512-03 | Powłoka izolacyjna otuliny betonowej z lepiku asfaltowego - pierwsza warstwa | m2 | 42
26 d.1 | KNNR 4 1512-04 | Powłoka izolacyjna otuliny betonowej z lepiku asfaltowego - następna warstwa | m2 | 42
27 d.1 | KNNR 4 1508-02 | Izolacja wewnętrzna rur betonowych lepikiem asfaltowym - pierwsza warstwa | m | 44
28 d.1 | KNNR 4 1509-02 | Izolacja wewnętrzna rur betonowych lepikiem asfaltowym - następna warstwa | m | 44
29 d.1 | KNNR 4 1322-03 | Kształtki PVC kanalizacyjne - tuleje na śr. 200 mm | szt | 8
30 d.1 | kalk. własna | Włączenie przewodu PVC śr.160 mm - do istn. studni | kpl. | 1
31 d.1 | KNNR 4 1413-03 | Studnia rewizyjna z kręgów betonowych śr. 1200 mm w wykopie o głęb. 3,0 m - z pokrywą żelbetową nastudzienną , pierscieniem odciążającym i włazem żeliwnym D-400 - w wykopie | stud. | 5
32 d.1 | KNNR 4 1413-04 | Studnie rewizyjne z kręgów betonowych o śr. 1200 mm w wykopie - za każde dalsze 0.5 m różnicy głęb. | [0.5 m] stud. | 10
33 d.1 | KNNR 4 1421-03 analogia | Płyty żelbetowe międzykanałowe w studni piętrowej 1200 mm | kpl. | 2
34 d.1 | KNR 2-28 0407-01 | Studnia kanaliz. PVC (inspekcyjna) DN 600 mm - głęb. do 2,0 m | kpl. | 5
35 d.1 | KNR 2-28 0407-01 | Studnia kanaliz. PVC (inspekcyjna) DN 600 mm - głęb. do 4,0 m | kpl. | 4
36 d.1 | KNNR 4 1424-02 | Wpust uliczny betonowy z osadnikiem śr.500, pokrywą i pierścieniem żelbetowym, kratą żeliwną D400 | szt. | 5
37 d.1 | KNR 2-31 0606-04 analogia | Odwodnienie liniowe z polimerobetonu szer. 150mm z rusztem żeliwnym D400 | m | 17
38 d.1 | KNNR 4 1413-05 analogia | Przepompownia ścieków hybrydowa PZ1 Q=16,2 m3/h H=4,0 m sł.w. - kompletna ze sterowaniem i uruchomieniem | kpl. | 1
39 d.1 | KNNR 4 1413-05 analogia | Przepompownia ścieków hybrydowa PZ2 Q=8,0 m3/h H=5,0 m sł.w. - kompletna ze sterowaniem i uruchomieniem | kpl. | 1
40 d.1 | KNNR 4 1413-05 analogia | Przepompownia ścieków hybrydowa PZ3 Q=16,0 m3/h H=4,0 m sł.w. - kompletna ze sterowaniem i uruchomieniem | kpl. | 1
41 d.1 | wycena indywidualna | Przełączenie kanału PVC-U śr.200 mm - demontaż w miejscu istniej. uzbrojenia i włączenie w miejscu docelowym | kpl. | 4
42 d.1 | wycena indywidualna | Przełączenie kanału PVC-U śr.315 mm - demontaż w miejscu istniej. uzbrojenia i włączenie w miejscu docelowym | kpl. | 2
43 d.1 | wycena indywidualna | Przełączenie przewodu wodociagowego PE śr. 110 mm - demontaż w miejscu istniej. uzbrojenia i włączenie w miejscu docelowym | kpl. | 2
44 d.1 | KNR 7-28 0204-12 Rx1,75 analogia | Przebicie otworów dla przewodów o średnicy do 300 mm w przegrodach z betonu grub. do 40 cm | otw. | 4
45 d.1 | KNR-W 4-01 0212-06 | Mechaniczna rozbiórka elementów konstrukcji betonowych - balustrady | m3 | 18
46 d.1 | KNR 4-05I 0313-01 analogia | Demontaż rurociągu kanalizacyjnego PVC o śr. nominalnej 200 mm | m | 80
47 d.1 | KNR 4-05I 0313-01 analogia | Demontaż rurociągu kanalizacyjnego PVC o śr. nominalnej 315mm | m | 34
48 d.1 | KNR 2-31 0810-05 analogia | Rozebranie nawierzchni z płyt kamiennych | m2 | 110
49 d.1 | KNR 2-31 0807-03 analogia | Rozebranie nawierzchni z kostki betonowej | m2 | 72
RAZEM dział: 5.1. Zewnętrzne instalacje wod-kan i kd
5.2. Wewnętrzne instalacje wod-kan i kd
1. Instalacja wody zimnej, ciepłej, cyrkulacji - IV krąg
1 d.1 | KNR-W 2-15 0112-01 | Rurociągi z rur Pex-Al-Pex o śr. 20 mm o połącz. zaciskowych - na ścianie budynku | m | 605
2 d.1 | KNR-W 2-15 0112-02 | Rurociągi z rur Pex-Al-Pex o śr. 25 mm o połącz. zaciskowych - na ścianie budynku | m | 255
3 d.1 | KNR-W 2-15 0112-03 | Rurociągi z rur Pex-Al-Pex o śr. 32 mm o połącz. zaciskowych - na ścianie budynku | m | 168
4 d.1 | KNR-W 2-15 0112-04 | Rurociągi z rur Pex-Al-Pex o śr. 40 mm o połącz. zaciskowych - na ścianie budynku | m | 95
5 d.1 | KNR-W 2-15 0112-05 | Rurociągi z rur Pex-Al-Pex o śr. 50 mm o połącz. zaciskowych - na ścianie budynku | m | 145
6 d.1 | KNR-W 2-15 0112-06 | Rurociągi z rur Pex-Al-Pex o śr. 63 mm o połącz. zaciskowych - na ścianie budynku | m | 140
7 d.1 | KNR-W 2-15 0112-07 | Rurociągi z rur Pex-Al-Pex o śr. 75 mm o połącz. zaciskowych - na ścianie budynku | m | 10
8 d.1 | KNR-W 2-15 0116-01 | Dodatki za podejścia dopływowe z rur PE do zaworów czerpalnych, baterii o śr. 16 mm | szt. | 139
9 d.1 | KNR-W 2-15 0116-06 | Dodatki za podejścia dopływowe z rur PE do płuczek ustepowych o śr. 16 mm | szt. | 45
10 d.1 | KNR-W 2-15 0106-08 | Rurociągi stalowe ocynkowane TWT-2 dn 80 o połącz. gwintow. na ścianie budynku | m | 60
11 d.1 | KNNR 4 0130-01 | Zawory przelotowe kulowe dn 15 ze śrubunkiem | szt. | 20
12 d.1 | KNNR 4 0130-02 | Zawory przelotowe kulowe dn 20 ze śrubunkiem | szt. | 20
13 d.1 | KNNR 4 0130-03 | Zawory przelotowe kulowe dn 25 ze śrubunkiem | szt. | 13
14 d.1 | KNNR 4 0130-04 | Zawory przelotowe kulowe dn 32 ze śrubunkiem | szt. | 8
15 d.1 | KNR-W 2-15 0130-05 | Zawory przelotowe kulowe dn 40 ze śrubunkiem | szt. | 3
16 d.1 | KNR-W 2-15 0130-07 | Zawory przelotowe kulowe dn 65 ze śrubunkiem | szt. | 5
17 d.1 | KNR-W 2-15 0130-08 | Zawory przelotowe kulowe dn 80 - mufowe | szt. | 8
18 d.1 | KNNR 4 0130-01 | Zawory kątowe do baterii o śr. nom.15/10 mm - z filtrem | szt. | 102
19 d.1 | KNNR 4 0130-01 | Zawory kątowe do płuczki o śr. nom.15 mm | szt. | 45
20 d.1 | KNNR 4 0130-01 | Zawory czerpalne ze zł./wąż śr. nom. 15 mm | szt. | 13
21 d.1 | KNNR 4 0130-01 | Zawory antyskażeniowe klasy HA śr. nom.15 mm | szt. | 13
22 d.1 | KNNR 4 0130-01 | Zawory spustowe kulowe o śr. nom.15 mm | szt. | 4
23 d.1 | KNNR 4 0130-01 | Zawory regulacyjne dn15 na cyrkulacji c.w.u. z termometrem i możliwością rozbudowy do automatycznego sterowania | szt. | 12
24 d.1 | KNNR 4 0130-02 | Zawory regulacyjne MTCV -20 na cyrkulacji c.w.u. z termometrem i możliwością rozbudowy do automatycznego sterowania | szt. | 4
25 d.1 | KNR-W 2-15 0130-07 Rx3 analogia | Zawór pierwszeństwa mechaniczny dn 65 | szt. | 1
26 d.1 | KNR-W 2-15 0521-03 | Zawór antyskażeniowy klasy EA Dn 80 konierzowy | szt. | 1
27 d.1 | KNR-W 2-15 0530-02 | Manometr tarczowy z kurkiem 0-1 MPa | szt. | 3
28 d.1 | KNR 7-28 0207-13 | Przebicie otworów w stropach dla przewodów instalacyjnych | otw. | 18
29 d.1 | KNR-W 2-15 0127-03 | Próba szczelności instalacji wodociągowej w budynku | m | 1478
30 d.1 | KNR-W 2-15 0128-02 analogia | Płukanie przewodów instalacji wodociągowej w budynku | m | 1478
31 d.1 | KNR 0-34 0101-06 | Izolacja rurociągów śr.20 mm otulinami ze spienionego PE gr.9 mm | m | 330
32 d.1 | KNR 0-34 0101-07 | Izolacja rurociągów śr.25 mm otulinami ze spienionego PE gr.9 mm | m | 90
33 d.1 | KNR 0-34 0101-07 | Izolacja rurociągów śr.32 mm otulinami ze spienionego PE gr.9 mm | m | 84
34 d.1 | KNR 0-34 0101-07 | Izolacja rurociągów śr.40 mm otulinami ze spienionego PE gr.9 mm | m | 55
35 d.1 | KNR 0-34 0101-07 | Izolacja rurociągów śr.50 mm otulinami ze spienionego PE gr. 9mm | m | 80
36 d.1 | KNR 0-34 0101-07 | Izolacja rurociągów śr.63 mm otulinami ze spienionego PE gr.9 mm | m | 30
37 d.1 | KNR 0-34 0101-07 | Izolacja rurociągów śr.75 mm otulinami ze spienionego PE gr.9 mm | m | 10
38 d.1 | KNR 0-34 0101-09 | Izolacja rurociągów śr. 89 mm otulinami ze spienionego PE gr. 13 mm | m | 190
39 d.1 | KNR 0-34 0101-06 | Izolacja rurociągów śr.20 mm otulinami ze spienionego PE gr. 20 mm | m | 275
40 d.1 | KNR 0-34 0101-07 | Izolacja rurociągów śr.25 mm otulinami ze spienionego PE gr. 20 mm | m | 165
41 d.1 | KNR 0-34 0101-07 | Izolacja rurociągów śr.32 mm otulinami ze spienionego PE gr. 30 mm | m | 84
42 d.1 | KNR 0-34 0101-07 | Izolacja rurociągów śr.40 mm otulinami ze spienionego PE gr. 30 mm | m | 40
43 d.1 | KNR 0-34 0101-07 | Izolacja rurociągów śr.50 mm otulinami ze spienionego PE gr. 40 mm | m | 30
44 d.1 | KNR 0-34 0101-07 | Izolacja rurociągów śr.63 mm otulinami ze spienionego PE gr. 40 mm | m | 110
RAZEM dział: 1. Instalacja wody zimnej, ciepłej, cyrkulacji - IV krąg
2. Instalacja hydrantowa - IV krąg
45 d.2 | KNR-W 2-15 0106-02 | Rurociągi stalowe ocynkowane o śr. nominalnej 20 mm o połączeniach gwintowanych, na ścianach w budynkach niemieszkalnych - TWT-2 | m | 64
46 d.2 | KNR-W 2-15 0106-03 | Rurociągi stalowe ocynkowane o śr. nominalnej 25 mm o połączeniach gwintowanych, na ścianach w budynkach niemieszkalnych - TWT-2 | m | 26
47 d.2 | KNR-W 2-15 0106-05 | Rurociągi stalowe ocynkowane o śr. nominalnej 40 mm o połączeniach gwintowanych, na ścianach w budynkach niemieszkalnych - TWT-2 | m | 45
48 d.2 | KNR-W 2-15 0106-06 | Rurociągi stalowe ocynkowane o śr. nominalnej 50 mm o połączeniach gwintowanych, na ścianach w budynkach niemieszkalnych - TWT-2 | m | 105
49 d.2 | KNR-W 2-15 0106-07 | Rurociągi stalowe ocynkowane o śr. nominalnej 65 mm o połączeniach gwintowanych, na ścianach w budynkach niemieszkalnych - TWT-2 | m | 60
50 d.2 | KNR-W 2-15 0106-08 | Rurociągi stalowe ocynkowane o śr. nominalnej 80 mm o połączeniach gwintowanych, na ścianach w budynkach niemieszkalnych - TWT-2 | m | 190
51 d.2 | KNR 2-15 0107-03 | Dodatki za podejścia dopływowe do hydrantów o śr. nominalnej 25 mm | szt. | 32
52 d.2 | KNR-W 2-15 0130-07 | Zawory odcinające mufowe o śr. nominalnej 65 mm | szt. | 2
53 d.2 | KNR-W 2-15 0130-08 | Zawory odcinające mufowe o śr. nominalnej 80 mm | szt. | 2
54 d.2 | KNR-W 2-15 0520-05 | Zawór elektromagnetyczny DN 80 z czujnikiem 0-10 bar | szt. | 1
55 d.2 | KNR 2-15 0116-02 Rx1,5 | Zawór hydrantowy Hp-25 + wyposażenie (prądownica + wąż L = 30 m) + szafka | szt. | 22
56 d.2 | KNR 2-15 0116-02 Rx1,5 | Zawór hydrantowy Hp-33 + wyposażenie (prądownica + wąż L = 30 m) + szafka | szt. | 10
57 d.2 | KNR-W 2-15 0126-04 | Próba szczelności instalacji wodociągowej hydrantowej w budynku | m | 490
58 d.2 | KNR-W 2-15 0128-02 analogia | Płukanie rur instalacji wodociągowej hydrantowej w budynku | m | 490
59 d.2 | KNR 7-28 0207-13 | Przebicie otworów w stropach dla przewodów instalacyjnych | otw. | 46
60 d.2 | KNR 0-34 0101-06 | Izolacja rurociągów dn 20 otulinami z kauczuku gr.9 mm | m | 64
61 d.2 | KNR 0-34 0101-07 | Izolacja rurociągów dn 25 otulinami z kauczuku gr.9 mm | m | 26
62 d.2 | KNR 0-34 0101-07 | Izolacja rurociągów dn 40 otulinami z kauczuku gr.9 mm | m | 45
63 d.2 | KNR 0-34 0101-08 | Izolacja rurociągów dn 50 otulinami z kauczuku gr.9 mm | m | 105
64 d.2 | KNR 0-34 0101-08 | Izolacja rurociągów dn 65 otulinami z kauczuku gr.9 mm | m | 60
65 d.2 | KNR 0-34 0101-09 | Izolacja rurociągów dn 80 otulinami z kauczuku gr.13 mm | m | 190
RAZEM dział: 2. Instalacja hydrantowa - IV krąg
3. Instalacja kanalizacji sanitarnej - IV krąg
66 d.3 | KNR-W 2-01 0310-02 | Wykopy liniowe szer. 0.8-1.5 m ręczne w gr. kat. III-IV; głęb.do 1.5 m | m3 | 10.9
67 d.3 | KNR-W 2-01 0312-02 | Zasypywanie ręczne wykopów liniowych głęb.do 1.5 m, kat. gr. III-IV | m3 | 10.9
68 d.3 | KNR-W 2-15 0203-03 | Rurociągi z PVC SN8 kanalizacyjne o śr. 110 mm w wykopie, wewnątrz budynku | m | 16
69 d.3 | KNR-W 2-15 0208-01 | Rurociągi z PP kanalizacyjne niskoszumowe o śr. 40 mm na ścianach budynku | m | 28
70 d.3 | KNR-W 2-15 0208-01 | Rurociągi z PP kanalizacyjne niskoszumowe o śr. 50 mm na ścianach budynku | m | 58
71 d.3 | KNR-W 2-15 0208-02 | Rurociągi z PP kanalizacyjne niskoszumowe o śr. 75 mm na ścianach budynku | m | 134
72 d.3 | KNR-W 2-15 0208-03 | Rurociągi z PP kanalizacyjne niskoszumowe o śr. 110 mm na ścianach budynku | m | 350
73 d.3 | KNR-W 2-15 0211-03 | Dodatki za wykonanie podejść odpływowych z PP o śr. 110 mm | podej. | 47
74 d.3 | KNR-W 2-15 0211-01 | Dodatki za wykonanie podejść odpływowych z PP o śr. 50 mm | podej. | 29
75 d.3 | KNR-W 2-15 0211-01 | Dodatki za wykonanie podejść odpływowych z PP o śr. 40 mm | podej. | 49
76 d.3 | KNR-W 2-15 0213-04 analogia | Zawór napowietrzający PP o śr. 50 mm | szt. | 2
77 d.3 | KNR-W 2-15 0213-04 analogia | Zawór napowietrzający PP o śr. 75 mm | szt. | 4
78 d.3 | KNR-W 2-15 0213-04 analogia | Zawór napowietrzający PP o śr. 110 mm | szt. | 2
79 d.3 | KNR-W 2-15 0222-02 | Czyszczaki z PP kanalizacyjne o śr. 110 mm | szt. | 9
80 d.3 | KNR-W 2-15 0213-05 | Rury wywiewne z PVC o śr. 110/160 mm | szt. | 4
81 d.3 | KNR 2-15/GE-BERIT 0405-01 | Wpust dachowy Dn 150 podgrzewany 230V | kpl. | 6
82 d.3 | KNR-W 2-15 0216-02 analogia | Wpust podłogowy PE z rusztem nierdzewnym śr. 100 mm | szt. | 2
83 d.3 | KNR-W 2-15 0218-01 | Wpust podłogowy PP z rusztem nierdzewnym śr. 50 mm | szt. | 6
84 d.3 | KNR 2-28 0406-05 | Studnie zbiorcza z kręgów betonowych DN 1000 z po- krywą z blachy nierdzewnej | szt. | 1
85 d.3 | KNR 2-31 0606-04 analogia | Odwodnienie liniowe z polimerobetonu o szer. 150 z rusztem żeliwnym D400 | m | 36
86 d.3 | KNR-W 7-07 0101-01 Rx0,3 analogia | Pompa do ścieków b/fekalii q=0,3 l/sek H=6,0 m sł.w. | kpl. | 2
87 d.3 | KNNR 4 1413-05 analogia | Przepompownia ścieków P1 Q=2 l/sek H=6,0 m sł.w. - z szafką sterującą i uruchomieniem | kpl. | 1
88 d.3 | KNNR 4 1413-05 analogia | Przepompownia ścieków P2 Q=5l/sek H=8,6 m sł.w. - z szafką sterującą i uruchomieniem | kpl. | 1
89 d.3 | KNR-W 2-15 0112-05 | Rurociągi z tworzyw sztucznych PE o śr. 50 mm o połącz. zgrzewanych | m | 15
90 d.3 | KNR-W 2-15 0112-06 | Rurociągi z tworzyw sztucznych PE o śr. 63 mm o połącz. zgrzewanych | m | 6
91 d.3 | KNR 2-15/GE-BERIT 0102-01 Rx2 | Element montażowy - stelaż do miski ustępowej WC | kpl. | 45
92 d.3 | KNR 2-15/GE-BERIT 0102-02 Rx2 | Elementy montażowe - stelaż do pisuaru | kpl. | 18
RAZEM dział: 3. Instalacja kanalizacji sanitarnej - IV krąg
4. Przybory "białego montażu": sam montaż - IV krąg
93 d.4 | KNR-W 2-15 0230-02 | Umywalka fajansowa kołowa z syfonem - w blat | kpl. | 40
94 d.4 | KNR-W 2-15 0230-02 | Umywalka fajansowa z syfonem i półpostumentem - na ścianie | kpl. | 7
95 d.4 | KNR-W 2-15 0230-02 | Umywalka fajansowa z syfonem dla NPS - na ścianie | kpl. | 2
96 d.4 | KNR 2-15/GE-BERIT 0104-01 | Miska ustępowa wisząca z sedesem - na stelażu | kpl. | 43
97 d.4 | KNR 2-15/GE-BERIT 0104-01 | Miska ustępowa wisząca z sedesem dla NPS - na stelażu | kpl. | 2
98 d.4 | KNR 2-15/GE-BERIT 0104-02 | Pisuar fajansowy z syfonem - na stelażu | szt. | 18
99 d.4 | KNR 2-15/GE-BERIT 0105-01 | Przycisk do płuczki ustepowej - podtynkowej | kpl. | 45
100 d.4 | KNR 2-15/GE-BERIT 0105-01 | Przycisk do płuczki pisuarowej - podtynkowej | kpl. | 18
101 d.4 | KNR-W 2-15 0232-02 | Brodzik natryskowy z tworzywa z syfonem | kpl. | 3
102 d.4 | KNR-W 2-15 0229-04 | Zmywak kuchenny z bl. nierdz. z syfonem - na szafce | szt. | 1
103 d.4 | KNR-W 2-15 0229-04 | Zmywak gospodarczy z bl. nierdz. z syfonem - na ścianie | szt. | 1
104 d.4 | KNR-W 2-15 0137-02 | Baterie umywalkowe mieszaczowe stojące | szt. | 47
105 d.4 | KNR-W 2-15 0137-02 | Baterie umywalkowe mieszaczowe stojące - dla NPS | szt. | 2
106 d.4 | KNR-W 2-15 0137-02 | Baterie zmywakowe mieszaczowe stojące | szt. | 2
107 d.4 | KNR-W 2-15 0137-09 | Baterie natryskowe mieszaczowe ścienne ze "słuchawką natryskową" | szt. | 3
RAZEM dział: 4. Przybory "białego montażu": sam montaż - IV krąg
5. Instalacja odprowadzenia skroplin
108 d.5 | KNNR 4 0112-01 | Rurociągi z tworzyw sztucznych PP o śr. zewnętrznej 20 mm o połączeniach zgrzewanych, na ścianach budynku | m | 380
109 d.5 | KNNR 4 0112-02 | Rurociągi z tworzyw sztucznych PP o śr. zewnętrznej 25 mm o połączeniach zgrzewanych, na ścianach budynku | m | 240
110 d.5 | KNR-W 2-15 0218-02 | Syfony do skroplin z zamknięciem i barierą wodną | szt. | 49
111 d.5 | KNR-W 2-15 0145-01 | Pompka do skroplin z klimatyzatora | szt. | 49
112 d.5 | KNR 0-34 0101-03 | Izolacja rurociągów śr.20 mm otulinami z pianki PE o grub.9 mm | m | 98
RAZEM dział 5. Instalacja odprowadzenia skroplin
6. Instalacja kanalizacji deszczowej - IV krąg
113 d.6 | KNR 2-15/GE-BERIT 0405-01 | Wpust dachowy Dn 150 podgrzewany 230V | kpl. | 7
114 d.6 | KNR 2-15/GE-BERIT 0402-01 | Rurociągi polietylenowe z HDPE śr. 40 mm | m | 3
115 d.6 | KNR 2-15/GE-BERIT 0402-01 | Rurociągi polietylenowe z HDPE śr. 50 mm | m | 39
116 d.6 | KNR 2-15/GE-BERIT 0402-01 | Rurociągi polietylenowe z HDPE śr. 56 mm | m | 27
117 d.6 | KNR 2-15/GE-BERIT 0402-02 | Rurociągi polietylenowe z HDPE śr. 63 mm | m | 55
118 d.6 | KNR 2-15/GE-BERIT 0402-03 | Rurociągi polietylenowe z HDPE śr. 75 mm | m | 20
119 d.6 | KNR 2-15/GE-BERIT 0402-04 | Rurociągi polietylenowe z HDPE śr. 90 mm | m | 16
120 d.6 | kalk. własna | Elementy złączne, zestawy wsporcze, akcesoria systemu podciśnieniowego odwodnienia dachu | kpl. | 1
RAZEM dział: 6. Instalacja kanalizacji deszczowej - IV krąg
RAZEM dział 5.2. Wewnętrzne instalacje wod-kan i kd
5.3. Wewnętrzne instalacje co i węzła cieplnego
1. Instalacja centralnego ogrzewania C.O.
1 d.1 | KNNR 4 0402-01 | Rurociągi w instalacjach zaprasowywanych stalowe cienkościenne ocynkowane o śr. 15 mm | m | 403
2 d.1 | KNNR 4 0402-01 | Rurociągi w instalacjach zaprasowywanych stalowe cienkościenne ocynkowane o śr. 18 mm | m | 18
3 d.1 | KNNR 4 0402-01 | Rurociągi w instalacjach zaprasowywanych stalowe cienkościenne ocynkowane o śr. 22 mm | m | 8
4 d.1 | KNNR 4 0402-02 | Rurociągi w instalacjach zaprasowywanych stalowe cienkościenne ocynkowane o śr. . 28 mm | m | 189
5 d.1 | KNNR 4 0402-03 | Rurociągi w instalacjach zaprasowywanych stalowe cienkościenne ocynkowane o śr. 35 mm | m | 95
6 d.1 | KNNR 4 0402-04 | Rurociągi w instalacjach zaprasowywanych stalowe cienkościenne ocynkowane o śr. 42 mm | m | 5
7 d.1 | KNNR 4 0402-06 | Rurociągi w instalacjach zaprasowywanych stalowe cienkościenne ocynkowane o śr. 54 mm | m | 18
8 d.1 | KNNR 4 0402-07 | Rurociągi w instalacjach zaprasowywanych stalowe cienkościenne ocynkowane o śr. 76 mm | m | 258
9 d.1 | KNNR 4 0410-05 | Rurociąg z rur PE-Xc-Al śr.16 mm łączony na zacisk w budynku | m sieci | 960
10 d.1 | KNNR 4 0410-05 | Rurociąg z rur PE-Xc-Al śr.20 mm łączony na zacisk w budynku | m sieci | 433
11 d.1 | KNNR 4 0410-05 | Rurociąg z rur PE-Xc-Al śr.25 mm łączony na zacisk w budynku | m sieci | 288
12 d.1 | KNNR 4 0411-01 | Zawory przelotowe odcinające dn 15 | szt. | 1
13 d.1 | KNNR 4 0411-03 | Zawory przelotowe odcinające dn 25 | szt. | 1
14 d.1 | KNNR 4 0411-04 | Zawory przelotowe odcinajace dn 32 | szt. | 1
15 d.1 | KNNR 4 0411-05 | Zawory przelotowe odcinajace dn 40 | szt. | 2
16 d.1 | KNNR 4 0411-06 | Zawory przelotowe odcinajace dn 50 | szt. | 2
17 d.1 | KNNR 4 0411-07 | Zawory przelotowe odcinajace dn 65 | szt. | 5
18 d.1 | KNNR 4 0411-01 | Zawór regulacyjny Dn 15 z kryzą pomiarową (regulacja statyczna) | szt. | 5
19 d.1 | KNNR 4 0411-02 | Zawór regulacyjny Dn 20 z kryzą pomiarową (regulacja statyczna) | szt. | 1
20 d.1 | KNNR 4 0411-03 | Zawór regulacyjny Dn 25 z kryzą pomiarową (regulacja statyczna) | szt. | 3
21 d.1 | KNNR 4 0411-04 | Zawór regulacyjny Dn 32 z kryzą pomiarową (regulacja statyczna) | szt. | 2
22 d.1 | KNNR 4 0411-06 | Zawór regulacyjny Dn 50 z kryzą pomiarową (regulacja statyczna) | szt. | 1
23 d.1 | KNNR 4 0412-01 | Zawory grzejnikowe odcinające powrotne dn15 | szt. | 26
24 d.1 | KNNR 4 0412-01 | Zawory grzejnikowe podwójne odcinające dn15 | szt. | 50
25 d.1 | KNNR 4 0412-01 | Zawory grzejnikowe termostatyczne dn15 | szt. | 63
26 d.1 | KNNR 4 0412-01 analogia | Głowice termostatyczne grzejnikowe sterowane z BMS | szt. | 63
27 d.1 | KNNR 4 0410-01 | Szafki z rozdzielaczami instalacji c.o. o ilości obwodów 2 | szt. | 2
28 d.1 | KNNR 4 0410-01 | Szafki z rozdzielaczami instalacji c.o. o ilości obwodów 4 | szt. | 2
29 d.1 | KNNR 4 0410-02 | Szafki z rozdzielaczami instalacji c.o. o ilości obwodów 5 | szt. | 2
30 d.1 | KNNR 4 0410-02 | Szafki z rozdzielaczami instalacji c.o. o ilości obwodów 6 | szt. | 4
31 d.1 | KNNR 4 0410-02 | Szafki z rozdzielaczami typu instalacji c.o. o ilości obwodów 7 | szt. | 2
32 d.1 | KNNR 4 0410-02 | Szafki z rozdzielaczami typu instalacji c.o. o ilości obwodów 8 | szt. | 4
33 d.1 | KNNR 4 0410-02 | Szafki z rozdzielaczami typu instalacji c.o. o ilości obwodów 9 | szt. | 2
34 d.1 | KNNR 4 0410-02 | Szafki z rozdzielaczami typu instalacji c.o. o ilości obwodów 11 | szt. | 2
35 d.1 | KNNR 4 0429-01 | Rury przyłączne śr.16 mm do grzejników | kpl. | 187
36 d.1 | KNNR 4 0425-02 | Grzejniki dekoracyjne łazienkowe 120-50 | szt. | 3
37 d.1 | KNNR 4 0418-03 | Grzejniki stalowe 1-płytowe C11 500/400 | szt. | 2
38 d.1 | KNNR 4 0418-05 | Grzejniki stalowe dwupłytowe C22 500/600 | szt. | 1
39 d.1 | KNNR 4 0418-05 | Grzejniki stalowe dwupłytowe C22 500/800 | szt. | 1
40 d.1 | KNNR 4 0418-05 | Grzejniki stalowe dwupłytowe C22 500/900 | szt. | 2
41 d.1 | KNNR 4 0418-05 | Grzejniki stalowe dwupłytowe C22 500/1000 | szt. | 1
42 d.1 | KNNR 4 0418-05 | Grzejniki stalowe dwupłytowe C22 500/1200 | szt. | 2
43 d.1 | KNNR 4 0418-05 | Grzejniki stalowe dwupłytowe C22 500/1400 | szt. | 1
44 d.1 | KNNR 4 0418-03 | Grzejniki stalowe 1-płytowe CV11 500/400 | szt. | 2
45 d.1 | KNNR 4 0418-03 | Grzejniki stalowe 1-płytowe CV11 500/500 | szt. | 2
46 d.1 | KNNR 4 0418-03 | Grzejniki stalowe 1-płytowe CV11 500/600 | szt. | 5
47 d.1 | KNNR 4 0418-03 | Grzejniki stalowe 1-płytowe CV11 500/700 | szt. | 3
48 d.1 | KNNR 4 0418-07 | Grzejniki stalowe 2-płytowe CV22 500/400 | szt. | 13
49 d.1 | KNNR 4 0418-07 | Grzejniki stalowe 2-płytowe CV22 500/500 | szt. | 1
50 d.1 | KNNR 4 0418-07 | Grzejniki stalowe 2-płytowe CV22 500/600 | szt. | 2
51 d.1 | KNNR 4 0418-07 | Grzejniki stalowe 2-płytowe CV22 500/700 | szt. | 3
52 d.1 | KNNR 4 0418-07 | Grzejniki stalowe 2-płytowe CV22 500/800 | szt. | 2
53 d.1 | KNNR 4 0418-07 | Grzejniki stalowe 2-płytowe CV22 500/900 | szt. | 1
54 d.1 | KNNR 4 0418-07 | Grzejniki stalowe 2-płytowe CV22 500/1000 | szt. | 1
55 d.1 | KNNR 4 0418-07 | Grzejniki stalowe 2-płytowe CV22 500/1400 | szt. | 2
56 d.1 | KNNR 4 0418-07 | Grzejniki stalowe 2-płytowe CV22 500/1600 | szt. | 1
57 d.1 | KNNR 4 0418-08 | Grzejniki stalowe 2-płytowe CV22 500/1800 | szt. | 1
58 d.1 | KNNR 4 0418-07 | Grzejniki stalowe 2-płytowe CV22 900/500 | szt. | 4
59 d.1 | KNNR 4 0418-07 | Grzejniki stalowe 2-płytowe CV22 900/700 | szt. | 1
60 d.1 | KNNR 4 0418-07 | Grzejniki stalowe 2-płytowe CV22 900/900 | szt. | 3
61 d.1 | KNNR 4 0418-07 | Grzejniki stalowe 2-płytowe CV22 900/1000 | szt. | 1
62 d.1 | KNNR 4 0418-11 | Grzejniki stalowe 3-płytowe CV33 900/1100 | szt. | 1
63 d.1 | KNNR 4 0418-11 | Grzejniki stalowe 3-płytowe CV33 900/1600 | szt. | 1
64 d.1 | KNNR 4 0431-12 analogia | Grzejnik konwektorowy kanałowy wentylatorowy s=182 h=112 L=1,0 - montaż | szt. | 1
65 d.1 | KNNR 4 0431-12 analogia | Grzejnik konwektorowy kanałowy wentylatorowy s=182 h=112 L=1,8 - montaż | szt. | 2
66 d.1 | KNNR 4 0431-12 analogia | Grzejnik konwektorowy kanałowy wentylatorowy s=182 h=112 L=2,0 - montaż | szt. | 2
67 d.1 | KNNR 4 0431-12 analogia | Grzejnik konwektorowy kanałowy wentylatorowy s=182 h=112 L=2,2 - montaż | szt. | 2
68 d.1 | KNNR 4 0431-12 analogia | Grzejnik konwektorowy kanałowy wentylatorowy s=182 h=112 L=2,6 - montaż | szt. | 5
69 d.1 | KNNR 4 0431-12 analogia | Grzejnik konwektorowy kanałowy wentylatorowy s=182 h=112 L=2,8 - montaż | szt. | 1
70 d.1 | KNNR 4 0431-12 analogia | Grzejnik konwektorowy kanałowy wentylatorowy s=232 h=112 L=1,6 - montaż | szt. | 2
71 d.1 | KNNR 4 0431-12 analogia | Grzejnik konwektorowy kanałowy wentylatorowy s=232 h=112 L=1,8 - montaż | szt. | 15
72 d.1 | KNNR 4 0431-12 analogia | Grzejnik konwektorowykanałowy wentylatorowy s=232 h=112 L=2,0 - montaż | szt. | 24
73 d.1 | KNNR 4 0431-12 analogia | Grzejnik konwektorowy kanałowy wentylatorowy s=232 h=112 L=2,2 - montaż | szt. | 5
74 d.1 | KNNR 4 0431-12 analogia | Grzejnik konwektorowy kanałowy wentylatorowy s=232 h=112 L=2,4 - montaż | szt. | 14
75 d.1 | KNNR 4 0431-12 analogia | Grzejnik konwektorowy kanałowy wentylatorowy s=232 h=112 L=2,6 - montaż | szt. | 48
76 d.1 | KNNR 4 0431-12 analogia | Grzejnik konwektorowy kanałowy wentylatorowy s=232 h=112 L=2,8 - montaż | szt. | 3
77 d.1 | wycena indywidualna | Grzejniki konwektorowe kanałowe z wentylatorem i kompletną armaturą (odcinającą, termostatyczną, sterującą) : dostawa | kpl. | 1
78 d.1 | KNNR 4 0406-02 | Próby szczelności instalacji c.o. z rur stalowych | m | 994
79 d.1 | KNNR 4 0406-03 | Próby szczelności instalacji c.o. z rur PE - próba zasadnicza (pulsacyjna) | próba | 1
80 d.1 | KNNR 4 0406-05 | Próby szczelności instalacji c.o. z rur PE - dodatek za próbę w budynku | m | 1681
81 d.1 | KNNR 4 0436-01 | Próby z dokonaniem regulacji instalacji centralnego ogrzewania | urz. | 187
82 d.1 | KNR 0-34 0101-06 | Izolacja rurociągów śr.15-18 mm otuliną z wełny mineralnej płaszczem Al gr.20 mm | m | 2338
83 d.1 | KNR 0-34 0101-06 | Izolacja rurociągów śr.20-22 mm otuliną z wełny mineralnej płaszczem Al gr.20 mm | m | 873
84 d.1 | KNR 0-34 0101-07 | Izolacja rurociągów śr.25-28 mm otuliną z wełny mineralnej płaszczem Al gr.20 mm | m | 765
85 d.1 | KNR 0-34 0101-07 | Izolacja rurociągów śr.35 mm otuliną z wełny mineralnej płaszczem Al gr.30 mm | m | 95
86 d.1 | KNR 0-34 0101-07 | Izolacja rurociągów śr.42 mm otuliną z wełny mineralnej płaszczem Al gr.40 mm | m | 5
87 d.1 | KNR 0-34 0101-07 | Izolacja rurociągów śr.54 mm otuliną z wełny mineralnej płaszczem Al gr.50 mm | m | 18
88 d.1 | KNR 0-34 0101-07 | Izolacja rurociągów śr.76 mm otuliną z wełny mineralnej płaszczem Al gr.60 mm | m | 258
89 d.1 | KNR-W 4-02 0521-02 | Demontaż grzejnika stalowego płytowego | kpl. | 15
90 d.1 | KNR-W 4-02 0512-01 | Demontaż zaworu grzejnikowego śr. 15 mm | szt. | 30
91 d.1 | KNR-W 4-02 0517-01 Rx0,5 | Demontaż rur przyłącznych do grzejnika płytowego śr. 15 mm | kpl. | 15
92 d.1 | KNNR 4 0410-05 | Rurociąg z rur PE-Xc-Al śr.16 mm łączony na zacisk w budynku | m | 80
93 d.1 | KNNR 4 0410-05 | Rurociąg z rur PE-Xc-Al śr.20 mm łączony na zacisk w budynku | m | 80
94 d.1 | KNR 7-28 0207-14 Rx0,5 | Przebicie otworów w stropach grub. 20 cm dla przewodów o śr.do 100 mm | otw. | 26
RAZEM dział: 1.Instalacja centralnego ogrzewania C.O. - IV krąg
2. Instalacja ciepła technologicznego C.T.
95 d.2 | KNNR 4 0403-01 | Rurociągi w instalacjach c.t. stalowe o śr. nominalnej 15 mm o połączeniach spawanych na ścianach w budynkach | m | 6
96 d.2 | KNNR 4 0403-05 | Rurociągi w instalacjach c.t. stalowe o śr. nominalnej 40 mm o połączeniach spawanych na ścianach w budynkach | m | 63
97 d.2 | KNNR 4 0403-06 | Rurociągi w instalacjach c.t. stalowe o śr. nominalnej 50 mm o połączeniach spawanych na ścianach w budynkach | m | 40
98 d.2 | KNNR 4 0403-07 | Rurociągi w instalacjach c.t. stalowe o śr. nominalnej 65 mm o połączeniach spawanych na ścianach w budynkach | m | 9
99 d.2 | KNNR 4 0402-02 | Rurociągi w instalacjach zaprasowywanych stalowe cienkościenne ocynkowane o śr. 28 mm | m | 48
100 d.2 | KNNR 4 0402-03 | Rurociągi w instalacjach zaprasowywanych stalowe cienkościenne ocynkowane o śr. 35 mm | m | 41
101 d.2 | KNNR 4 0402-04 | Rurociągi w instalacjach zaprasowywanych stalowe cienkościenne ocynkowane o śr. 42 mm | m | 34
102 d.2 | KNNR 4 0402-06 | Rurociągi w instalacjach zaprasowywanych stalowe cienkościenne ocynkowane o śr. 54 mm | m | 145
103 d.2 | KNNR 4 0402-07 | Rurociągi w instalacjach zaprasowywanych stalowe cienkościenne ocynkowane o śr. 76 mm | m | 256
104 d.2 | KNNR 4 0406-02 | Próby szczelności instalacji c.o. z rur stalowych | m | 994
105 d.2 | KNR 7-28 0207-14 Rx0,5 | Przebicie otworów w stropach grub. 20 cm dla rur o śr.do 100 mm | otw. | 22
106 d.2 | KNR-W 2-15 0430-01 | Dwuzłączki o śr. nominalnej 15 mm | szt. | 2
107 d.2 | KNR-W 2-15 0430-03 | Dwuzłączki o śr. nominalnej 25 mm | szt. | 4
108 d.2 | KNR-W 2-15 0430-04 | Dwuzłączki o śr. nominalnej 32 mm | szt. | 4
109 d.2 | KNR-W 2-15 0430-05 | Dwuzłączki o śr. nominalnej 40 mm | szt. | 10
110 d.2 | KNNR 4 0411-01 | Zawory przelotowe odcinające dn 15 | szt. | 7
111 d.2 | KNNR 4 0411-02 | Zawory przelotowe odcinające dn 20 | szt. | 2
112 d.2 | KNNR 4 0411-03 | Zawory przelotowe odcinające dn 25 | szt. | 10
113 d.2 | KNNR 4 0411-04 | Zawory przelotowe odcinajace dn 32 | szt. | 10
114 d.2 | KNNR 4 0411-05 | Zawory przelotowe odcinajace dn 40 | szt. | 25
115 d.2 | KNNR 4 0411-01 | Zawory spustowe dn 15 ze złączką na wąż | szt. | 20
116 d.2 | KNNR 4 0411-01 | Zawory zwrotne mufowe dn 15 | szt. | 10
117 d.2 | KNR-W 2-15 0526-02 | Zawory bezpieczeństwa 2,5 bar dn 25 | szt. | 1
118 d.2 | KNNR 4 0411-01 | Filtry siatkowe mufowe dn 15 | szt. | 1
119 d.2 | KNNR 4 0411-03 | Filtry siatkowe mufowe dn 25 | szt. | 2
120 d.2 | KNNR 4 0411-04 | Filtry siatkowe mufowe dn 32 | szt. | 2
121 d.2 | KNNR 4 0411-05 | Filtry siatkowe mufowe dn 40 | szt. | 5
122 d.2 | KNNR 4 0411-01 | Zawory regulacyjne z kryzą pomiarową dn 15 (regulacja statyczna) | szt. | 1
123 d.2 | KNNR 4 0411-03 | Zawory regulacyjne z kryzą pomiarową dn 25 (regulacja statyczna) | szt. | 2
124 d.2 | KNNR 4 0411-04 | Zawory regulacyjne z kryzą pomiarową dn 32 (regulacja statyczna) | szt. | 2
125 d.2 | KNNR 4 0411-05 | Zawory regulacyjne z kryzą pomiarową dn 40 (regulacja statyczna) | szt. | 5
126 d.2 | KNNR 4 0411-01 | Regulator (ogranicznik) przepływu Dn 15 | szt. | 1
127 d.2 | KNNR 4 0411-02 | Regulator (ogranicznik) przepływu Dn 20 | szt. | 2
128 d.2 | KNNR 4 0411-04 | Regulator (ogranicznik) przepływu Dn 32 | szt. | 2
129 d.2 | KNNR 4 0411-05 | Regulator (ogranicznik) przepływu Dn 40 | szt. | 5
130 d.2 | KNR 7-08 0403-02 analogia | Zawór mieszający 3-drog. Dn 10 z siłownikiem | ukł. | 1
131 d.2 | KNR 7-08 0403-02 analogia | Zawór mieszający 3-drog. Dn 15 z siłownikiem | ukł. | 1
132 d.2 | KNR 7-08 0403-02 analogia | Zawór mieszający 3-drog. Dn 20 z siłownikiem | ukł. | 1
133 d.2 | KNR 7-08 0403-02 analogia | Zawór mieszający 3-drog. Dn 25 z siłownikiem | ukł. | 7
134 d.2 | KNR-W 2-15 0520-04 | Zawory odcinające kołnierzowe DN 50 | szt. | 2
135 d.2 | KNR-W 2-15 0520-04 | Zawory odcinające kołnierzowe DN 65 | szt. | 3
136 d.2 | KNR-W 2-15 0527-05 | Filtry (osadniki) kołnierzowe DN 65 | szt. | 1
137 d.2 | KNR-W 2-15 0530-02 | Manometr tarczowy 0-4 bar z kurkiem | szt. | 13
138 d.2 | KNR-W 2-15 0530-01 | Termometr techniczny 0-100 st.C | szt. | 14
139 d.2 | KNR-W 7-07 0101-01 | Pompa obiegowa elektroniczna 32/05-12 | kpl. | 1
140 d.2 | KNR-W 7-07 0101-01 | Pompa obiegowa elektroniczna 25/05-4 | kpl. | 10
141 d.2 | KNR-W 2-15 0506-04 | Wymiennik płytowy Q=120 kW | szt. | 1
142 d.2 | KNR-W 2-15 0510-01 | Naczynie wzbiorcze przeponowe V=80 | szt. | 1
143 d.2 | KNR-W 7-12 0101-04 | Czyszczenie ręczne do trzeciego stopnia czystości rurociągów stalowych | m2 | 13.8
144 d.2 | KNR-W 7-12 0105-04 | Odtłuszczanie rurociągów stalowych | m2 | 13.8
145 d.2 | KNR-W 7-12 0201-04 | Malowanie farbami do gruntowania miniowymi rurociągów stalowych | m2 | 13.8
146 d.2 | KNR-W 7-12 0210-04 | Malowanie dwukrotne farbami emaliami ftalowymi rurociągów stalowych | m2 | 13.8
147 d.2 | KNR 0-34 0101-06 | Izolacja rurociągów śr.22 mm otulinami z wełny mineralnej płaszczem Al gr.20 mm | m | 6
148 d.2 | KNR 0-34 0101-07 | Izolacja rurociągów śr.28 mm otulinami z wełny mineralnej płaszczem Al gr.20 mm | m | 48
149 d.2 | KNR 0-34 0101-07 | Izolacja rurociągów śr.35 mm otulinami z wełny mineralnej płaszczem Al gr.30 mm | m | 41
150 d.2 | KNR 0-34 0101-07 | Izolacja rurociągów śr.42 mm otulinami z wełny mineralnej płaszczem Al gr.40 mm | m | 34
151 d.2 | KNR 0-34 0101-07 | Izolacja rurociągów śr.48 mm otulinami z wełny mineralnej płaszczem Al gr.40 mm | m | 63
152 d.2 | KNR 0-34 0101-07 | Izolacja rurociągów śr.54 mm otulinami z wełny mineralnej płaszczem Al gr.50 mm | m | 145
153 d.2 | KNR 0-34 0101-07 | Izolacja rurociągów śr.60 mm otulinami z wełny mineralnej płaszczem Al gr.50 mm | m | 40
154 d.2 | KNR 0-34 0101-07 | Izolacja rurociągów śr.76 mm otulinami z wełny mineralnej płaszczem Al gr.60 mm | m | 265
RAZEM dział: 2. Instalacja ciepła technologicznego C.T.
3. Węzeł cieplny wymiennikowy - CO, CT, CWU
155 d.3 | KNR-W 2-15 0403-03 | Rurociągi stalowe czarne b/szwu, węzła cieplnego o śr. nominalnej 25 mm , połączeniach spawanych | m | 5
156 d.3 | KNR-W 2-15 0403-04 | Rurociągi stalowe czarne b/szwu, węzła cieplnego o śr. nominalnej 32 mm , połączeniach spawanych | m | 26
157 d.3 | KNNR 4 0403-05 | Rurociągi stalowe czarne b/szwu, węzła cieplnego o śr. nominalnej 40 mm , połączeniach spawanych | m | 37
158 d.3 | KNNR 4 0403-06 | Rurociągi stalowe czarne b/szwu, węzła cieplnego o śr. nominalnej 50 mm , połączeniach spawanych | m | 10
159 d.3 | KNNR 4 0403-07 | Rurociągi stalowe czarne b/szwu, węzła cieplnego o śr. nominalnej 65 mm , połączeniach spawanych | m | 30
160 d.3 | KNR-W 2-15 0403-08 | Rurociągi stalowe czarne b/szwu, węzła cieplnego o śr. nominalnej 80 mm , połączeniach spawanych | m | 28
161 d.3 | KNR-W 2-15 0403-10 | Rurociągi stalowe czarne b/szwu, węzła cieplnego o śr. nominalnej 125 mm , połączeniach spawanych | m | 110
162 d.3 | KNR-W 2-15 0403-12 | Rurociągi stalowe czarne b/szwu, węzła cieplnego o śr. nominalnej 200 mm , połączeniach spawanych | m | 10
163 d.3 | KNR-W 2-15 0106-03 | Rurociągi stalowe ocynkowane o śr. nominalnej 25 mm o połącz. gwintow. - TWT-2 | m | 10
164 d.3 | KNR-W 2-15 0106-06 | Rurociągi stalowe ocynkowane o śr. nominalnej 50 mm o połącz. gwintow. - TWT-2 | m | 18
165 d.3 | KNR-W 2-15 0106-08 | Rurociągi stalowe ocynkowane o śr. nominalnej 80 mm o połącz. gwintow. - TWT-2 | m | 6
166 d.3 | KNR-W 2-15 0513-02 | Rozdzielacz z rury stalowej DN 200 | m | 7.3
167 d.3 | KNR-W 2-15 0513-03 | Rozdzielacz z rury stalowej DN 250 | m | 3.7
168 d.3 | KNR-W 2-15 0520-02 | Zawory odcinające kołnierzowe DN 25 | szt. | 2
169 d.3 | KNR-W 2-15 0520-02 | Zawory odcinające kołnierzowe DN 32 | szt. | 4
170 d.3 | KNR-W 2-15 0520-03 | Zawory odcinające kołnierzowe DN 40 | szt. | 4
171 d.3 | KNR-W 2-15 0520-04 | Zawory odcinające kołnierzowe DN 50 | szt. | 2
172 d.3 | KNR-W 2-15 0520-04 | Zawory odcinające kołnierzowe DN 65 | szt. | 2
173 d.3 | KNR-W 2-15 0520-05 | Zawory odcinające kołnierzowe DN 80 | szt. | 2
174 d.3 | KNR-W 2-15 0520-06 | Zawory odcinające kołnierzowe DN 125 | szt. | 8
175 d.3 | KNR-W 2-15 0520-08 | Zawory odcinające kołnierzowe DN 200 | szt. | 2
176 d.3 | KNNR 4 0411-03 | Zawory spustowe ze zł./wąż dn 25 | szt. | 2
177 d.3 | KNR-W 2-15 0524-05 | Zawory bezpieczeństwa, kołnierzowe DN 65 | szt. | 1
178 d.3 | KNR-W 2-15 0520-05 | Regulator różnicy ciśnień z ogranicz. przepływu DN 100 | szt. | 1
179 d.3 | KNR-W 2-15 0530-02 | Manometr tarczowy 0-16 bar z kurkiem | szt. | 6
180 d.3 | KNR-W 2-15 0530-01 | Termometr techniczny 0-120 st.C | szt. | 6
181 d.3 | KNR-W 7-12 0101-04 | Czyszczenie ręczne do 3-ego stopnia czystości rurociągów stalowych | m2 | 79.5
182 d.3 | KNR-W 7-12 0105-04 | Odtłuszczanie rurociągów stalowych | m2 | 79.5
183 d.3 | KNR-W 7-12 0201-04 | Malowanie farbami do gruntowania miniowymi rurociągów stalowych | m2 | 79.5
184 d.3 | KNR-W 7-12 0210-04 | Malowanie dwukrotne farbami emaliami ftalowymi rurociągów stalowych | m2 | 79.5
185 d.3 | KNR 0-34 0101-07 | Izolacja rurociągów śr.35 mm otulinami z wełny mineralnej płaszczem Al gr.30 mm | m | 15
186 d.3 | KNR 0-34 0101-07 | Izolacja rurociągów śr.42 mm otulinami z wełny mineralnej płaszczem Al gr.30 mm | m | 26
187 d.3 | KNR 0-34 0101-07 | Izolacja rurociągów śr.48 mm otulinami z wełny mineralnej płaszczem Al gr.40 mm | m | 37
188 d.3 | KNR 0-34 0101-07 | Izolacja rurociągów śr.60 mm otulinami z wełny mineralnej płaszczem Al gr.50 mm | m | 28
189 d.3 | KNR 0-34 0101-07 | Izolacja rurociągów śr.76 mm otulinami z wełny mineralnej płaszczem Al gr.60 mm | m | 30
190 d.3 | KNZ-15 32-04 | Izolacja rurociągów śr.89 mm otulinami z wełny mineralnej płaszczem Al gr.80 mm | m | 34
191 d.3 | KNZ-15 33-04 | Izolacja rurociągów śr.133 mm otuliną z wełny mineralnej wysokiej gęstości z płaszczem Al gr.100 mm | m | 112
192 d.3 | KNZ-15 33-04 | Izolacja rurociągów śr.219 mm otuliną z wełny mineralnej wysokiej gęstości z płaszczem Al gr.100 mm | m | 18
193 d.3 | KNZ-15 33-04 | Izolacja rurociągów śr.273 mm otuliną z wełny mineralnej wysokiej gęstości z płaszczem Al gr.100 mm | m | 4
194 d.3 | wycena indywidualna | Węzeł cieplny kompaktowy (w/g potrzeb określ. w projekcie) - dostawa i montaż | kpl. | 1
195 d.3 | KNNR 4 0528-01 | Próby szczelności węzła cieplnego | szt. | 1
196 d.3 | KNNR 4 0529-01 | Uruchomienie węzła cieplnego | szt. | 1
197 d.3 | wycena indywidualna | Roboty demontażowe istn. węzła cieplnego | kpl. | 1
198 d.3 | KNR-W 2-02 1104-02 | Warstwy wyrównawcze posadzki z zaprawy cementowej grubości 20 mm zatarte na gładko | m2 | 130
199 d.3 | NNRNKB 202 1130-02 | Warstwy wyrównujące z zaprawy samopoziomującej grub. 5 mm wykonywane w pomieszczeniu węzła | m2 | 130
200 d.3 | KNR-W 4-01 0711-01 | Uzupełnienie tynków wewnętrznych zwykłych kat.III z zaprawy cem.-wap. na ścianach wewnątrz. pomieszczeń o pow. do 1 m2 w 1 miejscu | m2 | 30
201 d.3 | KNR-W 2-02 1510-07 Rx0,6 | Malowanie farbami emulsyjnymi powierzchni wewnętrznych - suchych tynków z gruntowaniem | m2 | 80
202 d.3 | KNR-W 2-02 1510-07 | Dwukrotne malowanie farbami emulsyjnymi powierzchni wewnętrznych - suchych tynków z gruntowaniem | m2 | 84
203 d.3 | KNR-W 2-02 1511-01 | Dwukrotne malowanie farbami poliwinylowymi powierzchni wewnętrznych - tynków gładkich | m2 | 80
RAZEM dział: 3. Węzeł cieplny wymiennikowy - CO, CT, CWU
RAZEM dział: 5.3. Wewnętrzne instalacje co i węzła cieplnego
5.4. Wewnętrzne instalcje wentylacji, klimatyzacji i wentylacji pożarowej
1. Wentylacja mechaniczna
1.1. Przewody z uzbrojeniem
1 d.1.1 | KNR-W 2-17 0101-04 | Przewody wentylacyjne z blachy stalowej, prostokątne, typ A/I o obwodzie do 1400 mm - udział kształtek do 35 % | m2 | 135.1
2 d.1.1 | KNR-W 2-17 0101-05 | Przewody wentylacyjne z blachy stalowej, prostokątne, typ A/I o obwodzie do 1800 mm - udział kształtek do 35 % | m2 | 456.5
3 d.1.1 | KNR-W 2-17 0101-06 | Przewody wentylacyjne z blachy stalowej, prostokątne, typ A/I o obwodzie do 4400 mm - udział kształtek do 35 % | m2 | 1354.4
4 d.1.1 | KNR-W 2-17 0101-07 | Przewody wentylacyjne z blachy stalowej, prostokątne, typ A/I o obwodzie do 8000 mm - udział kształtek do 35 % | m2 | 79
5 d.1.1 | KNR-W 2-17 0101-05 | Przewody wentylacyjne prostokątne typ A/I z płyt z wełny mineralnej 40 mm, obwodzie do 1800 mm | m2 | 26
6 d.1.1 | KNR-W 2-17 0101-06 | Przewody wentylacyjne prostokątne typ A/I z płyt z wełny mineralnej 40 mm, obwodzie do 4400 mm | m2 | 854.6
7 d.1.1 | KNR-W 2-17 0101-06 | Przewody wentylacyjne z płyt ognioodpornych (wełny mineralnej, sprasowanej) prostokątne, A/I o obwodzie do 4400 mm - udział kształtek do 35 % | m2 | 390
8 d.1.1 | KNR-W 2-17 0101-07 | Przewody wentylacyjne z płyt ognioodpornych (wełny mineralnej, sprasowanej) prostokątne, A/I o obwodzie do 8000 mm - udział kształtek do 35 % | m2 | 476
9 d.1.1 | KNR-W 2-17 0122-02 | Przewody wentylacyjne z blachy stalowej, kołowe, typ Spiro śr. 125 mm - udział kształtek do 35 % | m2 | 141.9
10 d.1.1 | KNR-W 2-17 0122-02 | Przewody wentylacyjne z blachy stalowej, kołowe, typ Spiro śr. 200 mm - udział kształtek do 35 % | m2 | 9.6
11 d.1.1 | KNR-W 2-17 0122-03 | Przewody wentylacyjne z blachy stalowej, kołowe, typ Spiro śr. 315 mm - udział kształtek do 35 % | m2 | 508.7
12 d.1.1 | KNR-W 2-17 0122-04 | Przewody wentylacyjne z blachy stalowej, kołowe, typ Spiro śr. 400 mm - udział kształtek do 35 % | m2 | 474.1
13 d.1.1 | KNR-W 2-17 0122-05 | Przewody wentylacyjne z blachy stalowej, kołowe, typ Spiro śr. 500 mm - udział kształtek do 35 % | m2 | 90.2
14 d.1.1 | KNR-W 2-17 0122-06 | Przewody wentylacyjne z blachy stalowej, kołowe, typ Spiro śr. 1400 mm - udział kształtek do 35 % | m2 | 57.5
15 d.1.1 | wycena indywidualna | Uszczelnienie przejść kanałów przez przegrody - ognio- ochronne | szt | 146
16 d.1.1 | KNR 2-17 0122-01 | Przewody elastyczne izolowane o śr.125 mm | m | 17
17 d.1.1 | KNR 2-17 0122-01 | Przewody elastyczne izolowane o śr.355 mm | m | 20
18 d.1.1 | KNR-W 2-17 0146-01 | Wyrzutnie ścienne prostokątne typ A 250x250 mm | szt. | 1
19 d.1.1 | KNR-W 2-17 0146-04 | Wyrzutnie ścienne prostokątne typ A 800x800 mm | szt. | 1
20 d.1.1 | KNR-W 2-17 0134-02 | Przepustnice wielopłaszczyznowe prostokątne 300x300 mm | szt. | 1
21 d.1.1 | KNR-W 2-17 0134-02 | Przepustnice wielopłaszczyznowe prostokątne 400x400 mm | szt. | 2
22 d.1.1 | KNR-W 2-17 0134-02 | Przepustnice wielopłaszczyznowe prostokątne 500x300 mm | szt. | 2
23 d.1.1 | KNR-W 2-17 0134-02 | Przepustnice wielopłaszczyznowe prostokątne 500x500 mm | szt. | 1
24 d.1.1 | KNR-W 2-17 0134-02 | Przepustnice wielopłaszczyznowe prostokątne 500x800 mm | szt. | 1
25 d.1.1 | KNR-W 2-17 0134-02 | Przepustnice wielopłaszczyznowe prostokątne 600x315 mm | szt. | 2
26 d.1.1 | KNR-W 2-17 0134-02 | Przepustnice wielopłaszczyznowe prostokątne 600x400 mm | szt. | 2
27 d.1.1 | KNR-W 2-17 0134-02 | Przepustnice wielopłaszczyznowe prostokątne 630x500 mm | szt. | 1
28 d.1.1 | KNR-W 2-17 0134-02 | Przepustnice wielopłaszczyznowe prostokątne 700x400 mm | szt. | 1
29 d.1.1 | KNR-W 2-17 0134-02 | Przepustnice wielopłaszczyznowe prostokątne 800x315 mm | szt. | 1
30 d.1.1 | KNR-W 2-17 0134-02 | Przepustnice wielopłaszczyznowe prostokątne 800x400 mm | szt. | 3
31 d.1.1 | KNR-W 2-17 0131-01 | Przepustnice stalowe kołowe, typ B o śr. 100 mm | szt. | 11
32 d.1.1 | KNR-W 2-17 0131-02 | Przepustnice stalowe kołowe, typ B o śr. 125 mm | szt. | 12
33 d.1.1 | KNR-W 2-17 0131-02 | Przepustnice stalowe kołowe, typ B o śr. 160 mm | szt. | 5
34 d.1.1 | KNR-W 2-17 0131-02 | Przepustnice stalowe kołowe, typ B o śr. 200 mm | szt. | 8
35 d.1.1 | KNR-W 2-17 0131-03 | Przepustnice stalowe kołowe, typ B o śr. 250 mm | szt. | 6
36 d.1.1 | KNR-W 2-17 0131-03 | Przepustnice stalowe kołowe, typ B o śr. 315 mm | szt. | 3
37 d.1.1 | KNR-W 2-17 0131-04 | Przepustnice stalowe kołowe, typ B o śr. 355 mm | szt. | 10
38 d.1.1 | KNR-W 2-17 0131-04 | Przepustnice stalowe kołowe, typ B o śr. 400 mm | szt. | 2
39 d.1.1 | KNR-W 2-17 0131-06 | Przepustnice stalowe kołowe, typ B o śr. 630 mm | szt. | 1
40 d.1.1 | KNR-W 2-17 0154-01 | Tłumiki akustyczne prostokątne obwodzie do 1500 mm - 400x200/1000 | szt. | 3
41 d.1.1 | KNR-W 2-17 0154-02 | Tłumiki akustyczne prostokątne obwodzie do 1800 mm - 500x400/1500 | szt. | 1
42 d.1.1 | KNR-W 2-17 0154-03 | Tłumiki akustyczne prostokątne obwodzie do 2000 mm - 600x400/1500 | szt. | 1
43 d.1.1 | KNR-W 2-17 0154-03 | Tłumiki akustyczne prostokątne obwodzie do 2000 mm - 600x400/2000 | szt. | 2
44 d.1.1 | KNR-W 2-17 0154-04 | Tłumiki akustyczne prostokątne obwodzie do 2600 mm - 630x500/2000 | szt. | 2
45 d.1.1 | KNR-W 2-17 0154-04 | Tłumiki akustyczne prostokątne obwodzie do 2600 mm - 700x400/1500 | szt. | 2
46 d.1.1 | KNR-W 2-17 0154-04 | Tłumiki akustyczne prostokątne obwodzie do 2600 mm - 700x400/2000 | szt. | 1
47 d.1.1 | KNR-W 2-17 0154-04 | Tłumiki akustyczne prostokątne obwodzie do 2600 mm - 800x250/1500 | szt. | 1
48 d.1.1 | KNR-W 2-17 0154-04 | Tłumiki akustyczne prostokątne obwodzie do 2600 mm - 800x315/2000 | szt. | 1
49 d.1.1 | KNR-W 2-17 0154-04 | Tłumiki akustyczne prostokątne obwodzie do 2600 mm - 800x400/2000 | szt. | 1
50 d.1.1 | KNR-W 2-17 0154-04 | Tłumiki akustyczne prostokątne obwodzie do 2600 mm - 800x500/2000 | szt. | 2
51 d.1.1 | KNR-W 2-17 0154-05 | Tłumiki akustyczne prostokątne obwodzie do 4000 mm - 630x800/1500 | szt. | 4
52 d.1.1 | KNR-W 2-17 0154-05 | Tłumiki akustyczne prostokątne obwodzie do 4000 mm - 630x800/2000 | szt. | 4
53 d.1.1 | KNR-W 2-17 0154-05 | Tłumiki akustyczne prostokątne obwodzie do 4000 mm - 800x800/1500 | szt. | 4
54 d.1.1 | KNR-W 2-17 0154-05 | Tłumiki akustyczne prostokątne obwodzie do 4000 mm - 800x800/1000 | szt. | 2
55 d.1.1 | KNR-W 2-17 0154-05 | Tłumiki akustyczne prostokątne obwodzie do 4000 mm - 1000x400/1000 | szt. | 2
56 d.1.1 | KNR-W 2-17 0154-05 | Tłumiki akustyczne prostokątne obwodzie do 4000 mm - 1000x500/1000 | szt. | 3
57 d.1.1 | KNR-W 2-17 0154-05 | Tłumiki akustyczne prostokątne obwodzie do 4000 mm - 1000x500/2000 | szt. | 2
58 d.1.1 | KNR-W 2-17 0154-05 | Tłumiki akustyczne prostokątne obwodzie do 4000 mm - 1200x400/2000 | szt. | 2
59 d.1.1 | KNR-W 2-17 0154-05 | Tłumiki akustyczne prostokątne obwodzie do 4000 mm - 1200x800/1000 | szt. | 4
60 d.1.1 | KNR-W 2-17 0154-05 | Tłumiki akustyczne prostokątne obwodzie do 4000 mm - 1200x800/1500 | szt. | 3
61 d.1.1 | KNR-W 2-17 0154-05 | Tłumiki akustyczne prostokątne obwodzie do 4000 mm - 1200x800/2000 | szt. | 2
62 d.1.1 | KNR-W 2-17 0155-03 | Tłumiki akustyczne rurowe proste o śr. 250/2000 | szt. | 1
63 d.1.1 | KNR-W 2-17 0155-03 | Tłumiki akustyczne rurowe proste o śr. 315/1000 | szt. | 6
64 d.1.1 | KNR-W 2-17 0155-04 | Tłumiki akustyczne rurowe proste o śr. 400/1500 | szt. | 2
65 d.1.1 | KNR-W 2-17 0134-02 | Klapy p.poż. prostokątne 630x400 mm z siłownikiem | szt. | 1
66 d.1.1 | KNR-W 2-17 0134-02 | Klapy p.poż. prostokątne 630x630 mm z siłownikiem | szt. | 2
67 d.1.1 | KNR-W 2-17 0134-02 | Klapy p.poż. prostokątne 500x630 mm z siłownikiem | szt. | 2
68 d.1.1 | KNR-W 2-17 0134-02 | Klapy p.poż. prostokątne 700x400 mm z siłownikiem | szt. | 1
69 d.1.1 | KNR-W 2-17 0134-02 | Klapy p.poż. prostokątne 800x250 mm z siłownikiem | szt. | 1
70 d.1.1 | KNR-W 2-17 0134-02 | Klapy p.poż. prostokątne 800x400 mm z siłownikiem | szt. | 2
71 d.1.1 | KNR-W 2-17 0134-03 | Klapy p.poż. prostokątne 1000x500 mm z siłownikiem | szt. | 3
72 d.1.1 | KNR-W 2-17 0134-03 | Klapy p.poż. prostokątne 1000x600 mm z siłownikiem | szt. | 3
73 d.1.1 | KNR-W 2-17 0134-03 | Klapy p.poż. prostokątne 1000x400 mm z siłownikiem | szt. | 1
74 d.1.1 | KNR-W 2-17 0134-03 | Klapy p.poż. prostokątne 1200x300 mm z siłownikiem | szt. | 2
75 d.1.1 | KNR-W 2-17 0134-03 | Klapy p.poż. prostokątne 800x800 mm z siłownikiem | szt. | 5
76 d.1.1 | KNR-W 2-17 0134-03 | Klapy p.poż. prostokątne 800x630 mm z siłownikiem | szt. | 3
77 d.1.1 | KNR-W 2-17 0134-03 | Klapy p.poż. prostokątne 800x450 mm z siłownikiem | szt. | 5
78 d.1.1 | KNR-W 2-17 0134-03 | Klapy p.poż. prostokątne 800x500 mm z siłownikiem | szt. | 1
79 d.1.1 | KNR-W 2-17 0134-05 | Klapy p.poż. prostokątne 1200x600 mm z siłownikiem | szt. | 4
80 d.1.1 | KNR-W 2-17 0134-05 | Klapy p.poż. prostokątne 1250x600 mm z siłownikiem | szt. | 1
81 d.1.1 | KNR-W 2-17 0134-05 | Klapy p.poż. prostokątne 1250x500 mm z siłownikiem | szt. | 4
82 d.1.1 | KNR-W 2-17 0134-07 | Klapy p.poż. prostokątne 1500x750 mm z siłownikiem | szt. | 2
83 d.1.1 | KNR-W 2-17 0134-07 | Klapy p.poż. prostokątne 1500x1000 mm z siłownikiem | szt. | 2
84 d.1.1 | KNR-W 2-17 0134-07 | Klapy p.poż. prostokątne 1800x800 mm z siłownikiem | szt. | 2
85 d.1.1 | KNR-W 2-17 0134-07 | Klapy p.poż. prostokątne 2300x1300 mm z siłownikiem | szt. | 1
86 d.1.1 | KNR-W 2-17 0131-01 | Klapy p.poż. kołowe śr. 100 mm z siłownikiem | szt. | 22
87 d.1.1 | KNR-W 2-17 0131-02 | Klapy p.poż. kołowe śr. 125 mm z siłownikiem | szt. | 8
88 d.1.1 | KNR-W 2-17 0131-02 | Klapy p.poż. kołowe śr. 160mm z siłownikiem | szt. | 3
89 d.1.1 | KNR-W 2-17 0131-02 | Klapy p.poż. kołowe śr. 200 mm z siłownikiem | szt. | 2
90 d.1.1 | KNR-W 2-17 0131-03 | Klapy p.poż. kołowe śr. 250 mm z siłownikiem | szt. | 6
91 d.1.1 | KNR-W 2-17 0131-03 | Klapy p.poż. kołowe śr. 315 mm z siłownikiem | szt. | 14
92 d.1.1 | KNR-W 2-17 0131-04 | Klapy p.poż. kołowe śr. 400 mm z siłownikiem | szt. | 1
93 d.1.1 | KNR-W 2-17 0131-06 | Klapy p.poż. kołowe śr. 630 mm z siłownikiem | szt. | 1
94 d.1.1 | KNR-W 2-17 0138-01 | Kratki wentylacyjne obwodzie do 800 mm - 200x100 mm | szt. | 25
95 d.1.1 | KNR-W 2-17 0138-01 | Kratki wentylacyjne obwodzie do 800 mm - 200x150 mm | szt. | 11
96 d.1.1 | KNR-W 2-17 0138-01 | Kratki wentylacyjne obwodzie do 800 mm - 200x200 mm | szt. | 4
97 d.1.1 | KNR-W 2-17 0138-02 | Kratki wentylacyjne obwodzie do 1200 mm - 300x200 mm | szt. | 14
98 d.1.1 | KNR-W 2-17 0138-02 | Kratki wentylacyjne obwodzie do 1200 mm - 400x200 mm | szt. | 2
99 d.1.1 | KNR-W 2-17 0138-04 | Kratki wentylacyjne obwodzie do 2000 mm - 500x300 mm | szt. | 8
100 d.1.1 | KNR-W 2-17 0138-04 | Kratki wentylacyjne obwodzie do 2000 mm - 500x500 mm | szt. | 5
101 d.1.1 | KNR-W 2-17 0138-04 | Kratki wentylacyjne obwodzie do 2000 mm - 600x300 mm | szt. | 4
102 d.1.1 | KNR-W 2-17 0138-04 | Kratki wentylacyjne obwodzie do 2000 mm - 600x400 mm | szt. | 8
103 d.1.1 | KNR-W 2-17 0138-05 | Kratki wentylacyjne obwodzie do 2400 mm - 500x700 mm | szt. | 2
104 d.1.1 | KNR-W 2-17 0138-05 | Kratki wentylacyjne obwodzie do 2400 mm - 1000x300 mm | szt. | 5
105 d.1.1 | KNR-W 2-17 0138-05 | Kratki wentylacyjne obwodzie do 2400 mm - 1000x400 mm | szt. | 2
106 d.1.1 | KNR-W 2-17 0138-05 | Kratki wentylacyjne obwodzie do 2400 mm - 800x400 mm | szt. | 7
107 d.1.1 | KNR-W 2-17 0138-05 | Kratki wentylacyjne obwodzie do 2400 mm - 1000x800 mm | szt. | 2
108 d.1.1 | KNR-W 2-17 0138-02 | Kratki spęczniające p.poż. 300x200 mm z osłoną | szt. | 7
109 d.1.1 | KNR-W 2-17 0138-01 | Kratki kontaktowe o wym. 300x200 mm | szt. | 7
110 d.1.1 | KNR-W 2-17 0140-01 | Zawory wentylacyjne wywiewne o śr. 100 mm | szt. | 3
111 d.1.1 | KNR-W 2-17 0140-01 | Zawory wentylacyjne wywiewne o śr. 125 mm | szt. | 29
112 d.1.1 | KNR-W 2-17 0140-01 | Zawory wentylacyjne nawiewne o śr. 100 mm z izol. skrzynką rozprężną | szt. | 4
113 d.1.1 | KNR-W 2-17 0140-03 Rx2 | Dysza dalekiego zasiegu o śr.315 mm z przepustnicą | szt. | 14
114 d.1.1 | KNR-W 2-17 0139-02 | Nawiewnik wirowy 300mm D=160 z izolowaną skrzynką rozprężną | szt. | 8
115 d.1.1 | KNR-W 2-17 0139-04 | Nawiewnik wirowy 600mm D=250 z izolowaną skrzynka rozprężną | szt. | 30
116 d.1.1 | wycena indywidualna | Nawiewnik 3-szczelinowy L=1500 z izolowaną skrzynką rozprężną (dwa nawiewniki 1500+1500) | kpl. | 4
117 d.1.1 | KNR-W 2-17 0140-02 | Nawiewnik dyszowy D=250 z integralną skrznką rozprężną | szt. | 12
118 d.1.1 | KNR-W 2-17 0140-03 | Nawiewnik dyszowy D=315 z integralną skrznką rozprężną | szt. | 4
119 d.1.1 | KNR-W 2-17 0140-03 | Nawiewnik dyszowy D=400 z integralną skrznką rozprężną | szt. | 14
RAZEM dział: 1.1. Przewody z uzbrojeniem | [5 empty] | 0
1.2. Urządzenia wentylacyjne
120 d.1.2 | KNR-W 2-17 0323-02 | Centrala wentylacyjna naw.-wyw. NW1 V=12.000 m3/h | kpl. | 1
121 d.1.2 | KNR-W 2-17 0323-02 | Centrala wentylacyjna naw.-wyw. NW2 V=12.000 m3/h | kpl. | 1
122 d.1.2 | KNR-W 2-17 0323-01 | Centrala wentylacyjna naw.-wyw. NW3 V=4500 m3/h | szt. | 1
123 d.1.2 | KNR-W 2-17 0323-01 | Centrala wentylacyjna naw.-wyw. NW4 V=5610 m3/h | szt. | 1
124 d.1.2 | KNR-W 2-17 0323-01 | Centrala wentylacyjna naw.-wyw. NW5 V=9470 m3/h | szt. | 1
125 d.1.2 | KNR-W 2-17 0323-01 | Centrala wentylacyjna naw.-wyw. NW6 V=3530 m3/h | szt. | 1
126 d.1.2 | KNR-W 2-17 0323-01 | Centrala wentylacyjna naw.-wyw. NW8 V=8630 m3/h - dachowa | szt. | 1
127 d.1.2 | KNR-W 2-17 0323-01 | Centrala wentylacyjna naw.-wyw. NW9 V=8120 m3/h - dachowa | szt. | 1
128 d.1.2 | KNR-W 2-17 0323-01 | Centrala wentylacyjna naw.-wyw. NW10 V=8000 m3/h - dachowa | szt. | 1
129 d.1.2 | KNR-W 2-17 0323-01 | Centrala wentylacyjna naw.-wyw. NW11 V=1080 m3/h - dachowa | szt. | 1
130 d.1.2 | KNR 7-08 0301-01 | Układ automatyki i sterowania centrali NW1 | ukł. | 1
131 d.1.2 | KNR 7-08 0301-01 | Układ automatyki i sterowania centrali NW2 | ukł. | 1
132 d.1.2 | KNR 7-08 0301-01 | Układ automatyki i sterowania centrali NW3 | ukł. | 1
133 d.1.2 | KNR 7-08 0301-01 | Układ automatyki i sterowania centrali NW4 | ukł. | 1
134 d.1.2 | KNR 7-08 0301-01 | Układ automatyki i sterowania centrali NW5 | ukł. | 1
135 d.1.2 | KNR 7-08 0301-01 | Układ automatyki i sterowania centrali NW6 | ukł. | 1
136 d.1.2 | KNR 7-08 0301-01 | Układ automatyki i sterowania centrali NW8 | ukł. | 1
137 d.1.2 | KNR 7-08 0301-01 | Układ automatyki i sterowania centrali NW9 | ukł. | 1
138 d.1.2 | KNR 7-08 0301-01 | Układ automatyki i sterowania centrali NW10 | ukł. | 1
139 d.1.2 | KNR 7-08 0301-01 | Układ automatyki i sterowania centrali NW11 | ukł. | 1
140 d.1.2 | wycena indywidualna | Uruchomienie central wentylacyjnych | kpl. | 1
141 d.1.2 | wycena indywidualna | Uruchomienie chłodnictwa | kpl. | 1
142 d.1.2 | KNR 7-24 0133-01 analogia | Kompaktowy zespół napowietrzający z wentylatorem 20 620m3/h: montaż | kpl. | 3
143 d.1.2 | KNR 7-24 0133-01 analogia | Kompaktowy zespół napowietrzający z wentylatorem 22 350m3/h: montaż | kpl. | 1
144 d.1.2 | wycena indywidualna | Kompaktowe zespoły napowietrzające (4 kpl) : dostawa | kpl. | 1
145 d.1.2 | wycena indywidualna | Tablica steruj.-sygnaliz. + uruchom. i kalibracja systemu napowietrzania | kpl. | 1
146 d.1.2 | KNR 7-24 0133-01 Rx1,3 analogia | Kompletny zespół napowietrzający z wentylatorem osiowym kanałowym V=2x27940m3/h | kpl. | 1
147 d.1.2 | KNR-W 2-17 0205-01 | Wentylator kanałowy D=250 V=1000 m3/h z regulatorem | szt. | 1
148 d.1.2 | KNR-W 2-17 0205-01 | Wentylator kanałowy D=200 V=500 m3/h z regulatorem | szt. | 2
149 d.1.2 | KNR-W 2-17 0205-01 | Wentylator kanałowy D=315 V=1000 m3/h z regulatorem | szt. | 1
150 d.1.2 | KNR-W 2-17 0205-01 | Wentylator kanałowy D=200 V=750 m3/h z regulatorem | szt. | 1
151 d.1.2 | KNR-W 2-17 0205-01 | Wentylator łazienkowy o odporności ogniowej F90 V=50 m3/h | szt. | 2
152 d.1.2 | KNR 7-24 0148-06 | Konstrukcje wsporcze pod centrale wentylacyjne | kg | 1900
RAZEM dział: 1.2. Urządzenia wentylacyjne
1.3. Izolacja kanałów wentylacyjnych
153 d.1.3 | KNR 9-16 0103-06 | Izolacja kanałów wentylacyjnych i klimatyzacyjnych o przekroju prostokątnym samoprzylepną matą lamelową grub. 40 mm z wełny mineralnej z pł. Al | m2 izolacji | 2358
154 d.1.3 | KNR 9-16 0108-02 | Izolacja kanałów wentylacyjnych i klimatyzacyjnych o przekroju okrągłym samoprzylepną matą lamelową grub. 40 mm z wełny mineralnej z pł. Al. | m2 izolacji | 1602
RAZEM dział: 1.3. Izolacja kanałów wentylacyjnych
RAZEM dział: 1. Wentylacja mechaniczna
2. Klimatyzacja
155 d.2 | KNR 7-24 0153-04 | Agregat chłodniczy VRF Nr 1 Qch=22,4 / Qg=25,0 kW - Montaż | szt. | 1
156 d.2 | KNR 7-24 0153-04 | Agregat chłodniczy VRF Nr 1 Qch=33,5 / Qg=37,5 kW - Montaż | szt. | 1
157 d.2 | KNR 2-15 0424-03 | Klimatyzator kanałowy jedn. wewn.kanałowa 12,5 kW - Montaż | szt. | 2
158 d.2 | KNR 2-15 0424-03 | Klimatyzator kasetonowy jedn. wewn. Kasetonowa obwod. 10,0 kW - Montaż | szt. | 2
159 d.2 | KNR 2-15 0424-03 | Klimatyzator ścienny jedn. wewn. ścienna 2,2 kW - Montaż | szt. | 2
160 d.2 | wycena indywidualna | Dostawa urządzeń i materiałów VRF Nr 1 układu klima- tyzacji : agregatory, klimatyzatory, trójniki, sterowniki, pompki skroplin, arctic | kpl. | 1
161 d.2 | KNR 7-24 0153-01 | Agregat chłodniczy VRF Nr 2 Qch=22,4/Qg=25,0 kW - Montaż | kpl. | 1
162 d.2 | KNR 7-24 0153-02 | Agregat chłodniczy VRF Nr 2Qch=33,5/Qg=37,5 kW - Montaż | szt. | 1
163 d.2 | KNR 2-15 0424-03 | Klimatyzator kanałowy jedn. wewn. kanałowa 11,2 kW - Montaż | szt. | 6
164 d.2 | wycena indywidualna | Dostawa urządzeń i materiałów VRF Nr 2 układu klima- tyzacji : agregatory, klimatyzatory, trójniki, sterowniki, pompki skroplin, arctic | kpl. | 1
165 d.2 | KNR 7-24 0153-01 | Agregat chłodniczy VRF Nr 3 Qch=22,4/Qg=25,0 kW - Montaż | kpl. | 1
166 d.2 | KNR 7-24 0153-02 | Agregat chłodniczy VRF Nr 3 Qch=33,5/Qg=37,5 kW - Montaż | szt. | 1
167 d.2 | KNR 2-15 0424-03 | Klimatyzator kanałowy jedn. wewn. kanałowa 11,2 kW - Montaż | szt. | 6
168 d.2 | wycena indywidualna | Dostawa urządzeń i materiałów VRF Nr 3 układu klima- tyzacji : agregatory, klimatyzatory, trójniki, sterowniki, pompki skroplin, arctic | kpl. | 1
169 d.2 | KNR 7-24 0153-01 | Agregat chłodniczy VRF Nr 4 Qch=22,4/Qg=25,0 kW - Montaż | kpl. | 1
170 d.2 | KNR 7-24 0153-02 | Agregat chłodniczy VRF Nr 4 Qch=33,5/Qg=37,5 kW - Montaż | szt. | 1
171 d.2 | KNR 2-15 0424-03 | Klimatyzator ścienny jedn. wewn. 9,0 kW - Montaż | szt. | 7
172 d.2 | wycena indywidualna | Dostawa urządzeń i materiałów VRF Nr 4 układu klima- tyzacji : agregatory, klimatyzatory, trójniki, sterowniki, pompki skroplin, arctic | kpl. | 1
173 d.2 | KNR 7-24 0153-01 | Agregat chłodniczy VRF Nr 5 Qch=22,4/Qg=25,0 kW - Montaż | kpl. | 1
174 d.2 | KNR 2-15 0424-03 | Klimatyzator ścienny jedn. wewn. 5,6 kW - Montaż | szt. | 2
175 d.2 | KNR 2-15 0424-03 | Klimatyzator ścienny jedn. wewn. 4,0 kW - Montaż | szt. | 2
176 d.2 | KNR 2-15 0424-03 | Klimatyzator ścienny jedn. wewn.2,2 kW - Montaż | szt. | 3
177 d.2 | wycena indywidualna | Dostawa urządzeń i materiałów VRF Nr 5 układu klima- tyzacji : agregatory, klimatyzatory, trójniki, sterowniki, pompki skroplin, arctic | kpl. | 1
178 d.2 | KNR 7-08 0201-04 analogia Rx0,7 | Interfrejs komunikacyjny urządzeń VRF | kpl. | 1
179 d.2 | KNR 7-08 0301-01 analogia Rx0,7 | Instalacja sterowania VRF/BACnet | kpl. | 1
180 d.2 | KNR 7-24 0148-06 | Konstrukcja wsporcza stalowa pod agregaty (VRF) - na dachu budynku | kg | 720
181 d.2 | KNR 724 0513-0500 | Przedmuchanie azotem urządzeń i instalacji chłodni- czych freonowych - VRF | kpl | 9
182 d.2 | KNR 724 0514-0500 | Próba szczelności urządzeń i instalacji obiegu freonu - VRF | kpl | 9
183 d.2 | KNR 724 0515-0500 | Napelnienie urządzeń i instalacji obiegu freonu - VRF | kpl. | 9
184 d.2 | KNR 724 0516-0500 | Uruchomienie i uzyskanie niskich temperatur oraz prze- pływu freonu - VRF | kpl. | 9
185 d.2 | KNR 7-24 0153-02 | Split nr 1 - Agregat chłodniczy Qch=9,4 KW - Montaż | szt. | 6
186 d.2 | KNR-W 2-15 0432-03 | Split nr 1 - Klimatyzator ścienny 9,4 kW - Montaż | szt. | 6
187 d.2 | wycena indywidualna | Dostawa urządzeń i materiałów układu klimatyzacji Split nr 1 | kpl. | 1
188 d.2 | KNR 7-24 0153-02 | Split nr 2 - Agregat chłodniczy Qch= 8,0 kW Montaż | szt. | 4
189 d.2 | KNR-W 2-15 0432-03 | Split nr 2 - Klimatyzator ścienny 8,0 kW - Montaż | szt. | 4
190 d.2 | wycena indywidualna | Dostawa urządzeń i materiałów układu klimatyzacji Split nr 2 | kpl. | 1
191 d.2 | KNR 7-24 0153-02 | Split nr 3 - Agregat chłodniczy Qch=5,2 kW - Montaż | szt. | 2
192 d.2 | KNR-W 2-15 0432-03 | Split nr 3 - Klimatyzator ścienny 5,2 kW - Montaż | szt. | 4
193 d.2 | wycena indywidualna | Dostawa urządzeń i materiałów układu klimatyzacji Split nr 3 | kpl. | 1
194 d.2 | KNR 7-24 0153-02 | Split nr 4 - Agregat chłodniczy Qch= 4,0 kW - Montaż | szt. | 1
195 d.2 | KNR-W 2-15 0432-03 | Split nr 4 - Klimatyzator ścienny 4,0 kW - Montaż | szt. | 1
196 d.2 | wycena indywidualna | Dostawa urządzeń i materiałów układu klimatyzacji Split nr 4 | kpl. | 1
197 d.2 | KNR 7-24 0153-02 | Multi Split nr 5 - Agregat chłodniczy Qch=8,0 kW - Montaż | szt. | 1
198 d.2 | KNR-W 2-15 0432-03 | Multi Split nr 5 - Klimatyzator ścienny 3,5 kW - Montaż | szt. | 1
199 d.2 | KNR-W 2-15 0432-03 | Multi Split nr 5 - Klimatyzator ścienny 2,0 kW - Montaż | szt. | 2
200 d.2 | wycena indywidualna | Dostawa urządzeń i materiałów układu klimatyzacji Multi Split nr 5 | kpl. | 1
201 d.2 | KNR 7-24 0148-06 | Konstrukcja wsporcza stalowa pod agregaty (SPLIT) - na dachu budynku | kg | 400
202 d.2 | KNR-W 2-17 0315-04 | Filtry powietrza + czujniki temp. | kpl. | 1
203 d.2 | KNR 7-08 0301-01 analogia Rx0.2 | Sterowanie (zestaw pracy naprzemiennej) - Amplikatorni, Tyrystorowni, Rozdzielni głównej | kpl. | 1
204 d.2 | KNR 7-08 0301-01 analogia Rx0.2 | Serwer (zestaw pracy naprzemiennej) - Serwerowni i Amplifi | kpl. | 1
205 d.2 | KNR 724 0513-0500 | Przedmuchanie azotem urządzeń i instalacji chłodni- czych freonowych - SPLIT | kpl. | 8
206 d.2 | KNR 724 0514-0500 | Próba szczelności urządzeń i instalacji obiegu freonu - SPLIT | kpl | 8
207 d.2 | KNR 724 0515-0500 | Napelnienie urządzeń i instalacji obiegu freonu - SPLIT | kpl. | 8
208 d.2 | KNR 724 0516-0500 | Uruchomienie i uzyskanie niskich temperatur oraz przepływu freonu - SPLIT | kpl. | 8
209 d.2 | KNR INSTAL 0102-01 | Rurociągi miedziane o śr.zew. 6,35 mm lutowane miękko, na ścianach | m | 164
210 d.2 | KNR INSTAL 0102-01 | Rurociągi miedziane o śr.zew. 9,52 mm lutowane miękko, na ścianach | m | 629
211 d.2 | KNR INSTAL 0102-01 | Rurociągi miedziane o śr.zew. 12,70 mm lutowane miękko, na ścianach | m | 251
212 d.2 | KNR INSTAL 0102-02 | Rurociągi miedziane o śr.zew. 15,88 mm lutowane miękko, na ścianach | m | 641
213 d.2 | KNR INSTAL 0102-03 | Rurociągi miedziane o śr.zew. 19,05 mm lutowane miękko, na ścianach | m | 180
214 d.2 | KNR INSTAL 0102-04 | Rurociągi miedziane o śr.zew. 22,20 mm lutowane mięk- ko, na ścianach | m | 87
215 d.2 | KNR INSTAL 0102-05 | Rurociągi miedziane o śr.zew. 28,58 mm lutowane miękko, na ścianach | m | 313
216 d.2 | KNR 0-34 0104-03 | Izolacja rurociągów śr.6,35 mm otulinami z syntetycznego kauczuku gr.9 mm | m | 164
217 d.2 | KNR 0-34 0104-03 | Izolacja rurociągów śr.9,52 mm otulinami z syntetycznego kauczuku gr.9 mm | m | 629
218 d.2 | KNR 0-34 0104-03 | Izolacja rurociągów śr.12,70 mm otulinami z syntetycznego kauczuku gr.9 mm | m | 251
219 d.2 | KNR 0-34 0104-03 | Izolacja rurociągów śr.15,88 mm otulinami z syntetycznego kauczuku gr.9 mm | m | 641
220 d.2 | KNR 0-34 0104-03 | Izolacja rurociągów śr.19,05 mm otulinami z syntetycznego kauczuku gr.13 mm | m | 180
221 d.2 | KNR 0-34 0104-03 | Izolacja rurociągów śr.22,20 mm otulinami z syntetycznego kauczuku gr.13 mm | m | 87
222 d.2 | KNR 0-34 0104-03 | Izolacja rurociągów śr.28,58 mm otulinami z syntetycznego kauczuku gr.13 mm | m | 313
RAZEM dział: 2. Klimatyzacja
RAZEM dział: 5.4. Wewnętrzne instalcje wentylacji, klimatyzacji i wentylacji pożarowej
RAZEM RACHUNEK 5 - SIECI I INSTALACJE SANITARNE (DO PRZENIESIENIA DO TABELI ELEMENTÓW SCALONYCH)
(data, podpis)

## 6. IV KRĄG- INST. ELEKTRYCZNE
PRZEDMIAR ROBÓT - KOSZTORYS OFERTOWY
Budowa IV kręgu Opery Nova wraz z wszystkimi robotami związanymi z ingerencją w instalacje i pomieszczenia istniejącego gmachu Opery Nova, a także za wszystkie roboty związane z zagospodarowaniem terenu w obrębie IV kręgu Opery Nova
Branża: Elektryczna
Lp. | Podstawa | Opis robót | J.m. | Ilość | Cena jedn. [zł] | Wartość netto [zł]
6. | RACHUNEK 6 - INSTALACJE ELEKTRYCZNE
6.1. Zewnętrzne instalacje elektryczne i oświetlenie - Oświetlenie zewnętrzne
1 d.1 | KNNR 5 0405-02 | Demontaż i ponowny montaż szafy oświetlenia zewnętrznego Krotność =1,5 | szt. | 1
2 d.1 | KNNR 5 0407-02 | Wyłącznik nadprądowy 3-biegunowy w rozdzielnicach | szt. | 5
3 d.1 | KNNR 5 0707-01 | Układanie kabli o masie do 0.5 kg/m w rowach kablowych ręcznie - kabel YKY 5x6 | m | 395
4 d.1 | KNNR 5 0715-01 | Układanie kabli o masie do 0.5 kg/m w budynkach, budowlach lub na estakadach z mocowaniem - kabel YKY5x6 | m | 315
5 d.1 | KNNR 5 0605-01 | Montaż uziomów poziomych w rowie kablowym | m | 395
6 d.1 | KNNR 5 0602-03 | Przewody uziemiające i wyrównawcze w budynkach mocowane na kołkach wstrzeliwanych | m | 235
7 d.1 | KNNR 5 1001-01 | Montaż i stawianie słupów oświetleniowych OP1 | szt. | 5
8 d.1 | KNNR 5 1001-01 | Montaż i stawianie słupów oświetleniowych OP2 | szt. | 5
9 d.1 | KNNR 5 1007-02 | Montaż i stawianie słupka oświetleniowego OP3 | szt | 18
10 d.1 | KNNR 5 1008-02 | Montaż opraw OP4 | szt | 52
11 d.1 | KNNR 5 0726-09 | Zarobienie na sucho końca kabla 5-żyłowego o przekroju żył do 6 mm2 na napięcie do 1 kV o izolacji i powłoce z tworzyw sztucznych | szt. | 160
12 d.1 | KNNR 5 1301-02 | Sprawdzenie i pomiar 3-fazowego obwodu elektrycznego niskiego napięcia | pomiar | 5
RAZEM dział: 6.1. Zewnętrzne instalacje elektryczne i oświetlenie
6.2. Wewnętrzne instalacje elektryczne i oświetlenie
1. Wymiana agregatu prądotwórczego
1 d.1 | KNR 5-04 1304-06 | Montaż zespołu prądotwórczego 275 kVA na fundamencie stałym | szt. | 1
2 d.1 | KNR 5-04 1304-05 | Demontaż istniejącego agregatu Krotność =0,6 | szt. | 1
3 d.1 | KNR 5-04 0101-01 | Montaż szfa SZR - 400 A | szt. | 1
4 d.1 | cana zakładowa | Adaptacja istniejącej instalacjiwentylacji - montaż kanału agregatu - wyrzutnia | kpl. | 1
RAZEM dział: 1. Wymiana agragatu prądotwórczego
2. Transformator
5 d.2 | KNR 5-15 0701-03 | Ustawienie transformatora żywicznego na napięć do 30 kV | szt. | 1
6 d.2 | KNR 5-15 0701-04 | Podłączenie przewodów do transformatorów | kpl. | 1
RAZEM dział: 2. Transformator
3. Zasilające linie kablowe SN
7 d.3 | KNNR 5 0716-02 | Układanie kabli o masie do 1.0 kg/m w korytach - kabel NA2XS(F)2Y 1x70 | m | 165
8 d.3 | KNNR 5 0729-02 | Głowice z taśm izolacyjnych na kablach energetycznych z żyłami aluminiowymi o przekroju żył 120 mm2 na napięcie do 20 kV | szt. | 15
9 d.3 | KNNR 5 0728-01 | Montaż adapterów kątowych | szt. | 12
10 d.3 | KNNR 5 1302-01 | Badanie linii kablowej SN | odc. | 3
RAZEM dział: 3. Zasilające linie kablowe SN
4. Zasilające linie kablowe nN
11 d.4 | KNNR 5 0714-04 | Układanie kabli o masie do 3.0 kg/m w budynkach, budowlach lub na estakadach bez mocowania - kabel NHXH 1x180 | m | 160
12 d.4 | KNNR 5 0714-04 | Układanie kabli o masie do 3.0 kg/m w budynkach, budowlach lub na estakadach bez mocowania - kabel NHXH 1x240 | m | 1840
13 d.4 | KNNR 5 0726-04 | Zarobienie na sucho końca kabla 1-żyłowego o przekroju żył 185 mm2 na napięcie do 1 kV o izolacji i powłoce z tworzyw sztucznych | szt. | 8
14 d.4 | KNNR 5 0726-04 | Zarobienie na sucho końca kabla 1-żyłowego o przekroju żył 240 mm2 na napięcie do 1 kV o izolacji i powłoce z tworzyw sztucznych | szt. | 32
15 d.4 | KNNR 5 0602-02 | Przewody uziemiające i wyrównawcze w budynkach mocowane na wspornikach ściennych na podłożu innym niż drewno | m | 30
16 d.4 | KNNR 5 0612-06 | Złącza kontrolne w instalacji wyrównawczych - połączenie płaskownik-płaskownik | szt. | 1
17 d.4 | KNNR 5 0103-02 | Rury winidurowe o śr.do 28 mm układane n.t. na betonie | m | 18
18 d.4 | KNNR 5 0201-02 | Przewody izolowane jednożyłowe o przekroju 2.5 mm2 wciągane do rur - DY 2,5 | m | 90
19 d.4 | KNNR 5 1302-04 | Badanie linii kablowej nn - kabel 5-żyłowy | odc. | 3
RAZEM dział: 4. Zasilające linie kablowe nN
5. Wewnętrzne linie zasilające
20 d.5 | KNNR 5 0716-01 | Układanie kabli o masie do 0.5 kg/m w korytach i kanałach elektroinstalacyjnych - N2XH-J 5x4 | m | 113
21 d.5 | KNNR 5 0716-01 | Układanie kabli o masie do 0.5 kg/m w korytach i kanałach elektroinstalacyjnych - N2XH-J 5x6 | m | 174
22 d.5 | KNNR 5 0716-02 | Układanie kabli o masie do 1.0 kg/m w korytach i kanałach elektroinstalacyjnych - N2XH-J 5x10 | m | 260
23 d.5 | KNNR 5 0716-03 | Układanie kabli o masie do 1.5 kg/m w korytach i kanałach elektroinstalacyjnych - N2XH-J 5x16 | m | 639
24 d.5 | KNNR 5 0714-03 | Układanie kabli o masie do 2.0 kg/m w budynkach, budowlach lub na estakadach bez mocowania - N2XH-J 5x25 | m | 785
25 d.5 | KNNR 5 0714-04 | Układanie kabli o masie do 3.0 kg/m w budynkach, budowlach lub na estakadach bez mocowania - N2XH-J 5x35 | m | 97
26 d.5 | KNNR 5 0714-04 | Układanie kabli o masie do 3.0 kg/m w budynkach, budowlach lub na estakadach bez mocowania - N2XH-J 5x50 | m | 240
27 d.5 | KNNR 5 0714-06 | Układanie kabli o masie do 9.0 kg/m w budynkach, budowlach lub na estakadach bez mocowania - N2XH-J 5x120 | m | 171
28 d.5 | KNNR 5 0714-07 | Układanie kabli o masie do 12.0 kg/m w budynkach, budowlach lub na estakadach bez mocowania - N2XH-J 5x185 | m | 12
29 d.5 | KNNR 5 0726-09 | Zarobienie na sucho końca kabla 5-żyłowego o przekroju żył do 4 mm2 na napięcie do 1 kV o izolacji i powłoce z tworzyw sztucznych | szt. | 6
30 d.5 | KNNR 5 0726-09 | Zarobienie na sucho końca kabla 5-żyłowego o przekroju żył do 6 mm2 na napięcie do 1 kV o izolacji i powłoce z tworzyw sztucznych | szt. | 6
31 d.5 | KNNR 5 0726-09 | Zarobienie na sucho końca kabla 5-żyłowego o przekroju żył do 10 mm2 na napięcie do 1 kV o izolacji i powłoce z tworzyw sztucznych | szt. | 6
32 d.5 | KNNR 5 0726-09 | Zarobienie na sucho końca kabla 5-żyłowego o przekroju żył do 16 mm2 na napięcie do 1 kV o izolacji i powłoce z tworzyw sztucznych | szt. | 14
33 d.5 | KNNR 5 0726-10 | Zarobienie na sucho końca kabla 5-żyłowego o przekroju żył do 25 mm2 na napięcie do 1 kV o izolacji i powłoce z tworzyw sztucznych | szt. | 12
34 d.5 | KNNR 5 0726-10 | Zarobienie na sucho końca kabla 5-żyłowego o przekroju żył do 35 mm2 na napięcie do 1 kV o izolacji i powłoce z tworzyw sztucznych | szt. | 4
35 d.5 | KNNR 5 0726-10 | Zarobienie na sucho końca kabla 5-żyłowego o przekroju żył do 50 mm2 na napięcie do 1 kV o izolacji i powłoce z tworzyw sztucznych | szt. | 6
36 d.5 | KNNR 5 0726-11 | Zarobienie na sucho końca kabla 5-żyłowego o przekroju żył do 120 mm2 na napięcie do 1 kV o izolacji i powłoce z tworzyw sztucznych | szt. | 4
37 d.5 | KNNR 5 0726-12 | Zarobienie na sucho końca kabla 5-żyłowego o przekroju żył do185 mm2 na napięcie do 1 kV o izolacji i powłoce z tworzyw sztucznych | szt. | 2
38 d.5 | KNNR 5 1302-04 | Badanie linii kablowej nn - kabel 5-żyłowy | odc. | 31
RAZEM dział: 5. Wewnętrzne linie zasilające
6. Rozbudowa rozdzielnicy SN
39 d.6 | KNR 5-14 0101-05 | Montaż przyścienny rozdzielnicy - RM6 DE-I | szt. | 1
40 d.6 | KNR 5-14 0101-06 | Montaż przyścienny rozdzielnicy RM6 DE-B | szt. | 1
41 d.6 | KNR 5-14 0101-06 | Montaż przyścienny rozdzielnicy RM6 NE-QI | szt. | 1
42 d.6 | KNR 5-14 0101-06 | Montaż przyścienny rozdzielnicy RM6 DE-Mt | szt. | 1
RAZEM dział: 6. Rozbudowa rozdzielnicy SN
7. Rozdzielnice elektryczne
43 d.7 | KNR 5-14 0102-05 | Rozbudowa rozdzielnicy RGNN | szt. | 1
44 d.7 | KNR 5-14 0102-02 | Montaż przyścienny rozdzielnicy RGnn | szt. | 1
45 d.7 | KNR 5-14 0102-02 | Montaż przyścienny rozdzielnicy RGP | szt. | 1
46 d.7 | KNR 5-14 0102-04 | Montaż przyścienny rozdzielnicy RR | szt. | 1
47 d.7 | KNR 5-14 0101-03 | Montaż przyścienny rozdzielnicy RW1 | szt. | 1
48 d.7 | KNR 5-14 0101-03 | Montaż przyścienny rozdzielnicy RW2 | szt. | 1
49 d.7 | KNNR 5 0404-08 | Montaż rozdzielnicy RAK.01 | szt. | 1
50 d.7 | KNNR 5 0404-07 | Montaż rozdzielnicy RAK.02 | szt. | 1
51 d.7 | KNNR 5 0404-07 | Montaż rozdzielnicy RAK.03 | szt. | 1
52 d.7 | KNNR 5 0404-07 | Montaż rozdzielnicy RAK.04 | szt. | 1
53 d.7 | KNR 5-14 0101-04 | Montaż przyścienny rozdzielnicy RO.0 | szt. | 1
54 d.7 | KNNR 5 0404-08 | Montaż rozdzielnicy RO.01 | szt. | 1
55 d.7 | KNNR 5 0404-08 | Montaż rozdzielnicy RO-02.1 | szt. | 1
56 d.7 | KNR 5-14 0101-04 | Montaż przyścienny rozdzielnicy RO-02.2 | szt. | 1
57 d.7 | KNNR 5 0404-08 | Montaż rozdzielnicy RO-03.1 | szt. | 1
58 d.7 | KNNR 5 0404-08 | Montaż rozdzielnicy RO-1 | szt. | 1
59 d.7 | KNNR 5 0404-08 | Montaż rozdzielnicy RO-2 | szt. | 1
60 d.7 | KNNR 5 0404-08 | Montaż rozdzielnicy RO-3 | szt. | 1
61 d.7 | KNNR 5 0404-08 | Montaż rozdzielnicy TBar | szt. | 1
RAZEM dział: 7. Rozdzielnice elektryczne
8. Trasy kablowe mocowane do stropu
62 d.8 | KNR 5-08 0803-01 | Mechaniczne wykonanie ślepych otworów w betonie głębokości do 8 cm i śr do 10 mm | szt. | 3351
63 d.8 | KNR 5-08 0707-03 | Montaż na gotowym podłożu elementów liniowych systemu 'U' kształtowniki 22x37mm | elem. | 160
64 d.8 | KNR 5-08 0707-03 | Montaż na gotowym podłożu elementów liniowych systemu 'U' kształtowniki 44x37mm | elem. | 2
65 d.8 | KNR 5-08 0707-06 | Montaż na gotowym podłożu elementów liniowych systemu 'U' pręty M8 | elem. | 25220
66 d.8 | KNNR 5 1105-03 | Drabinki kablowe - proste, narożne, przykręcane, redukcyjne o szerokości 500 mm przykręcane do gotowych konstrukcji | m | 9
67 d.8 | KNNR 5 1105-01 | Drabinki kablowe - proste, narożne, przykręcane, redukcyjne o szerokości do 200 mm przykręcane do gotowych konstrukcji | m | 2489
68 d.8 | cena zakładowa | Komplet drabinek kablowych wraz z osprzętem | kpl. | 1
RAZEM dział: 8. Trasy kablowe mocowane do stropu
9. Kanały podpodłogowe
69 d.9 | KNNR 5 1201-01 | Osadzenie w podłożu kołków plastikowych rozporowych | szt. | 173
70 d.9 | KNNR 5 1105-08 | Korytka podpodłogowe o szerokości 300 mm przykręcane do gotowych otworów | m | 261
71 d.9 | KNNR 5 1105-09 | Pokrywy o szerokości 300 mm przykręcane | m | 261
72 d.9 | KNNR 5 0305-08 | Montaż puszki instalacyjnej | szt. | 114
73 d.9 | KNNR 5 0404-05 | Montaż kasety kwadratowej podpodłogowej | szt. | 38
74 d.9 | cena zakładowa | Komplet kanałów podpodłogowych wraz z osprzętem wg oferty | kpl. | 1
RAZEM dział: 9. Kanały podłogowe
10. Instalacja uziemiająca i połączenia wyrównawcze
75 d.10 | KNNR 5 0602-04 | Uziom fundamentowy | m | 260
76 d.10 | KNNR 5 0602-04 | Przewody wyrównawcze w budynkach ułożone luzem - bednarka stal. ocynk 30x4 | m | 145
77 d.10 | KNNR 5 0602-04 | Przewody wyrównawcze w budynkach ułożone luzem - przewód LgY 4 | m | 215
78 d.10 | KNNR 5 0602-04 | Przewody wyrównawcze w budynkach ułożone luzem - przewód LgY 6 | m | 85
79 d.10 | KNNR 5 0602-04 | Przewody wyrównawcze w budynkach ułożone luzem - przewód LgY 25 | m | 160
80 d.10 | KNNR 5 0612-06 | Złącza kontrolne w instalacji odgromowej lub przewodach wyrównawczych - połączenie pręt-płaskownik | szt. | 3
81 d.10 | KNNR 5 0406-01 | Montaż szyny ekwipotencjalizacyjnej | szt. | 37
82 d.10 | KNNR 5 1304-01 | Badania i pomiary instalacji uziemiającej (pierwszy pomiar) | szt. | 25
83 d.10 | KNNR 5 1304-02 | Badania i pomiary instalacji uziemiającej (każdy następny pomiar) | szt. | 35
RAZEM dział: 10. Istalacja uziemiająca i połączenia wyrównawcze
11. Instalacja siły i sterownicza
84 d.11 | KNNR 5 0209-01 | Przewody kabelkowe o łącznym przekroju żył do 7.5 mm2 układane w gotowych korytkach i na drabinkach bez mocowania - N2XH-J 3x1,5 | m | 1945
85 d.11 | KNNR 5 0209-01 | Przewody kabelkowe o łącznym przekroju żył do 7.5 mm2 układane w gotowych korytkach i na drabinkach bez mocowania - N2XH-J 3x2,5 | m | 595
86 d.11 | KNNR 5 0209-02 | Przewody kabelkowe o łącznym przekroju żył do 12.5 mm2 układane w gotowych korytkach i na drabinkach bez mocowania - N2XH-J 3x4 | m | 155
87 d.11 | KNNR 5 0209-01 | Przewody kabelkowe o łącznym przekroju żył do 7.5 mm2 układane w gotowych korytkach i na drabinkach bez mocowania - N2XH-J 5x1,5 | m | 15
88 d.11 | KNNR 5 0209-02 | Przewody kabelkowe o łącznym przekroju żył do 12.5 mm2 układane w gotowych korytkach i na drabinkach bez mocowania - N2XH-J 5x2,5 | m | 195
89 d.11 | KNNR 5 0209-03 | Przewody kabelkowe o łącznym przekroju żył do 30 mm2 układane w gotowych korytkach i na drabinkach bez mocowania - N2XH-J 5x4 | m | 450
90 d.11 | KNNR 5 0209-03 | Przewody kabelkowe o łącznym przekroju żył do 30 mm2 układane w gotowych korytkach i na drabinkach bez mocowania - N2XH-J 5x6 | m | 430
91 d.11 | KNNR 5 0716-02 | Układanie kabli o masie do 1.0 kg/m w korytach i kanałach elektroinstalacyjnych - N2XH-J 5x10 | m | 205
92 d.11 | KNNR 5 0716-03 | Układanie kabli o masie do 1.5 kg/m w korytach i kanałach elektroinstalacyjnych - N2XH-J 5x25 | m | 75
93 d.11 | KNNR 5 0209-01 | Przewody kabelkowe o łącznym przekroju żył do 7.5 mm2 układane w gotowych korytkach i na drabinkach bez mocowania - NHXH 3x2,5 | m | 1760
94 d.11 | KNNR 5 0209-01 | Przewody kabelkowe o łącznym przekroju żył do 7.5 mm2 układane w gotowych korytkach i na drabinkach bez mocowania - NHXH 3x4 | m | 480
95 d.11 | KNNR 5 0209-03 | Przewody kabelkowe o łącznym przekroju żył do 30 mm2 układane w gotowych korytkach i na drabinkach bez mocowania - NHXH 5x6 | m | 95
96 d.11 | KNNR 5 0716-02 | Układanie kabli o masie do 1.0 kg/m w korytach i kanałach elektroinstalacyjnych - NHXH 5x10 | m | 85
97 d.11 | KNNR 5 0716-03 | Układanie kabli o masie do 1.5 kg/m w korytach i kanałach elektroinstalacyjnych - NHXH 5x25 | m | 290
98 d.11 | KNNR 5 0714-06 | Układanie kabli o masie do 9.0 kg/m w budynkach, budowlach lub na estakadach bez mocowania - NHXH 5x120 | m | 350
99 d.11 | KNNR 5 0726-05 | Zarobienie na sucho końca kabla 3-żyłowego o przekroju żył do 4 mm2 na napięcie do 1 kV o izolacji i powłoce z tworzyw sztucznych | szt. | 22
100 d.11 | KNNR 5 0726-09 | Zarobienie na sucho końca kabla 5-żyłowego o przekroju żył do 4 mm2 na napięcie do 1 kV o izolacji i powłoce z tworzyw sztucznych | szt. | 18
101 d.11 | KNNR 5 0726-09 | Zarobienie na sucho końca kabla 5-żyłowego o przekroju żył do 6 mm2 na napięcie do 1 kV o izolacji i powłoce z tworzyw sztucznych | szt. | 14
102 d.11 | KNNR 5 0726-09 | Zarobienie na sucho końca kabla 5-żyłowego o przekroju żył do 10 mm2 na napięcie do 1 kV o izolacji i powłoce z tworzyw sztucznych | szt. | 18
103 d.11 | KNNR 5 0726-10 | Zarobienie na sucho końca kabla 5-żyłowego o przekroju żył do 25 mm2 na napięcie do 1 kV o izolacji i powłoce z tworzyw sztucznych | szt. | 10
104 d.11 | KNNR 5 0726-11 | Zarobienie na sucho końca kabla 5-żyłowego o przekroju żył do 120 mm2 na napięcie do 1 kV o izolacji i powłoce z tworzyw sztucznych | szt. | 8
105 d.11 | KNNR 5 1302-02 | Badanie linii kablowej nn - kabel 3-żyłowy | odc. | 80
106 d.11 | KNNR 5 1302-04 | Badanie linii kablowej nn - kabel 5-żyłowy | odc. | 38
RAZEM dział: 11. Instalacja siły i sterownicza
12. Instalacja oświetlenia podstawowego i gniazd wtykowych
12.1. Instalacja oświetlenia
107 d.12.1 | KNNR 5 0209-01 | Przewody kabelkowe o łącznym przekroju żył do 7.5 mm2 układane w gotowych korytkach i na drabinkach bez mocowania - N2XH-J 3x2,5 | m | 3020
108 d.12.1 | KNNR 5 0206-01 | Przewody kabelkowe o łącznym przekroju żył do 7.5 mm2 układane n.t. na betonie - N2XH-J 3x2,5 | m | 720
109 d.12.1 | KNNR 5 0301-03 | Przygotowanie podłoża pod osprzęt instalacyjny mocowany przez przykręcenie do kołków plastykowych osadzonych w podłożu betonowym | szt. | 37
110 d.12.1 | KNNR 5 0302-01 | Puszki instalacyjne podtynkowe pojedyncze o śr.do 60 mm | szt. | 37
111 d.12.1 | KNNR 5 0306-02 | Łączniki jednobiegunowe podtynkowe w puszce instalacyjnej | szt. | 17
112 d.12.1 | KNNR 5 0306-03 | Łączniki świecznikowe podtynkowe w puszce instalacyjnej | szt. | 2
113 d.12.1 | KNNR 5 0306-04 | Łączniki schodowe podtynkowe w puszce instalacyjnej | szt. | 14
114 d.12.1 | KNNR 5 0306-04 | Łączniki krzyżowe podtynkowe w puszce instalacyjnej | szt. | 4
115 d.12.1 | KNNR 5 0406-01 | Montaż czujników ruchu | szt. | 89
116 d.12.1 | KNNR 5 0511-06 | Montaż opraw oświetleniowych LED 48W "A1" | kpl. | 69
117 d.12.1 | KNNR 5 0511-04 | Montaż opraw oświetleniowych LED 27W "A2" | kpl. | 25
118 d.12.1 | KNNR 5 0502-03 | Montaż opraw oświetleniowych LED 31W "C1" | kpl. | 6
119 d.12.1 | KNNR 5 0502-03 | Montaż opraw oświetleniowych LED 40W "C2" | kpl. | 8
120 d.12.1 | KNNR 5 0503-01 | Montaż oprawy oświetleniowej LED 10W "D1" | kpl. | 148
121 d.12.1 | KNNR 5 0503-01 | Montaż oprawy oświetleniowej LED 10W "D2" | kpl. | 21
122 d.12.1 | KNNR 5 0511-03 | Montaż oprawy oświetleniowej LED 10W "E1" | kpl. | 4
123 d.12.1 | KNNR 5 0510-04 | Montaż oprawy oświetleniowej LED 37W "F1" | kpl. | 39
124 d.12.1 | KNNR 5 0510-08 | Montaż oprawy oświetleniowej LED 49W "F2" | kpl. | 17
125 d.12.1 | KNNR 5 0510-02 | Montaż oprawy oświetleniowej LED 20W "F3" | kpl. | 63
126 d.12.1 | KNNR 5 0510-02 | Montaż oprawy oświetleniowej LED 13W "F4" | kpl. | 60
127 d.12.1 | KNNR 5 0503-01 | Montaż oprawy oświetleniowej LED 50W "G1" | kpl. | 3
128 d.12.1 | KNNR 5 0503-01 | Montaż oprawy oświetleniowej LED 36W "G2" | kpl. | 5
129 d.12.1 | KNNR 5 0502-02 | Montaż oprawy oświetleniowej LED 18W "H1" | kpl. | 15
130 d.12.1 | KNNR 5 0503-02 | Montaż oprawy oświetleniowej LED 24W "H2" | kpl. | 67
131 d.12.1 | KNNR 5 0503-02 | Montaż oprawy oświetleniowej LED 24W "H3" | kpl. | 1
132 d.12.1 | KNNR 5 0503-02 | Montaż oprawy oświetleniowej LED 18W "H4" | kpl. | 4
133 d.12.1 | KNNR 5 0503-02 | Montaż oprawy oświetleniowej LED 16W "H5" | kpl. | 20
134 d.12.1 | KNNR 5 0503-02 | Montaż oprawy oświetleniowej LED 16W "H6" | kpl. | 13
135 d.12.1 | KNNR 5 0502-02 | Montaż oprawy oświetleniowej LED 28W "H7" | kpl. | 16
136 d.12.1 | KNNR 5 0502-02 | Montaż oprawy oświetleniowej LED 18W "H8" | kpl. | 13
137 d.12.1 | KNNR 5 0503-02 | Montaż oprawy oświetleniowej LED 6W "J1" | kpl. | 26
138 d.12.1 | KNNR 5 0503-02 | Montaż oprawy oświetleniowej LED 16W "J2" | kpl. | 24
139 d.12.1 | KNNR 5 0503-02 | Montaż oprawy oświetleniowej LED 10W "J3" | kpl. | 6
140 d.12.1 | KNNR 5 0503-02 | Montaż oprawy oświetleniowej LED 24W "J4" | kpl. | 13
141 d.12.1 | KNNR 5 0502-02 | Montaż oprawy oświetleniowej LED 12W "K2" | kpl. | 46
142 d.12.1 | KNNR 5 0502-02 | Montaż oprawy oświetleniowej LED 12W "K3" | kpl. | 40
143 d.12.1 | KNNR 5 0502-02 | Montaż oprawy oświetleniowej LED 24W "K4" | kpl. | 27
144 d.12.1 | KNNR 5 0502-02 | Montaż oprawy oświetleniowej LED 12W "K5" | kpl. | 17
145 d.12.1 | KNNR 5 0502-02 | Montaż oprawy oświetleniowej LED 24W "K6" | kpl. | 26
146 d.12.1 | KNNR 5 0502-02 | Montaż oprawy oświetleniowej LED 4W "K7" | kpl. | 8
147 d.12.1 | KNNR 5 0502-02 | Montaż oprawy oświetleniowej LED 24W "K8" | kpl. | 6
148 d.12.1 | KNNR 5 0502-02 | Montaż oprawy oświetleniowej LED 12W "K9" | kpl. | 4
149 d.12.1 | KNNR 5 1105-07 | Montaż szynoprzewodu dla opraw "K" | m | 585
150 d.12.1 | cena zakładowa | System szynoprzewodów, zasilacze, łączniki | kpl. | 1
151 d.12.1 | KNNR 5 0502-02 | Montaż oprawy oświetleniowej LED 24W "N1" | kpl. | 41
152 d.12.1 | KNNR 5 0503-01 | Montaż oprawy oświetleniowej LED 15W "FK01" | kpl. | 9
153 d.12.1 | KNNR 5 0503-01 | Montaż oprawy oświetleniowej LED 21W "FK02" | kpl. | 16
154 d.12.1 | KNNR 5 0503-01 | Montaż oprawy oświetleniowej LED 28W "FK03" | kpl. | 12
155 d.12.1 | KNNR 5 0503-01 | Montaż oprawy oświetleniowej LED 43W "FK04" | kpl. | 7
156 d.12.1 | KNNR 5 0503-01 | Montaż oprawy oświetleniowej LED 43W "FK05" | kpl. | 6
157 d.12.1 | KNNR 5 0503-01 | Montaż oprawy oświetleniowej LED 11W "FK06" | kpl. | 8
158 d.12.1 | KNNR 5 0510-08 | Montaż oprawy oświetleniowej LED 11W "FK07" | kpl. | 5
159 d.12.1 | cena zakładowa | System sterowania dla opraw FK01 - FK07 | kpl. | 1
160 d.12.1 | KNNR 5 0511-01 | Montaż oprawy oświetleniowej LED 47W "FS11" | kpl. | 26
161 d.12.1 | KNNR 5 0511-01 | Montaż oprawy oświetleniowej LED 48W "FS12" | kpl. | 68
162 d.12.1 | KNNR 5 0502-02 | Montaż oprawy oświetleniowej LED 13W "FS13" | kpl. | 84
163 d.12.1 | KNNR 5 0503-01 | Montaż oprawy oświetleniowej LED 15W "FS14" | kpl. | 7
164 d.12.1 | KNNR 5 0510-07 | Montaż oprawy oświetleniowej LED 30W "FS15" | kpl. | 4
165 d.12.1 | KNNR 5 1105-07 analogia | Montaż szynoprzewodu dla opraw "FS" | m | 271
166 d.12.1 | cena zakładowa | System iTRACK - szynoprzewody, zasilacze, łączniki, mocowania do stropu | kpl. | 1
167 d.12.1 | cena zakładowa | Sytem sterowania dla sali wielofunkcyjnej | kpl. | 1
168 d.12.1 | KNR AL-01 0114-02 | Montaż obudowy natynkowej panelu | szt. | 3
169 d.12.1 | KNR AL-01 0111-02 | Montaż panelu DLP | szt. | 3
170 d.12.1 | KNNR 5 0407-04 analogia | Montaż w rozdzielnicach sterownika DMX | szt. | 11
171 d.12.1 | KNNR 5 0407-04 analogia | Montaż w rozdzielnicach merger DMX | szt. | 7
172 d.12.1 | KNNR 5 0407-04 analogia | Montaż w rozdzielnicach zasilacza 12V DC | szt. | 7
173 d.12.1 | KNNR 5 0407-04 analogia | Montaż w rozdzielnicach zasilacza magistrali | szt. | 2
174 d.12.1 | KNNR 5 0407-04 analogia | Montaż w rozdzielnicach modułu sterującego | szt. | 2
175 d.12.1 | KNNR 5 0407-04 analogia | Montaż w rozdzielnicach switch ethernet | szt. | 2
176 d.12.1 | KNR AL-01 0501-03 analogia | Montaż panelu PPO | szt. | 2
177 d.12.1 | cena zakładowa | System iRidium | szt. | 1
178 d.12.1 | cena zakładowa | Programowanie i uruchomienie | kpl. | 1
179 d.12.1 | KNNR 5 1301-01 | Sprawdzenie i pomiar 1-fazowego obwodu elektrycznego niskiego napięcia | pomiar | 106
RAZEM dział: 12.1. Instalacja oświetlenia
12.2. Linie świetlne LED
12.2.1. Poziom +2,5
180 d.12.2.1 | KNNR 5 0213-04 analogia | Montaż linii LED | m | 76
181 d.12.2.1 | cena zakładowa | Linia LED 10W/m l=66,5m - 1 szt. Linia LED 10W/m l=1,3m - 1 szt. Linia LED 10W/m l=8,2m - 1 szt. Zasilacze 24V/60W - 17 szt. | kpl. | 1
RAZEM dział: 12.2.1. Poziom +2,5
12.2.2. Poziom 0
182 d.12.2.2 | KNNR 5 0213-04 analogia | Montaż linii LED | m | 73.85
183 d.12.2.2 | cena zakładowa | Linia LED 10W/m l=24,5m - 1 szt. Linia LED 10W/m l=1,15m - 1 szt. Linia LED 10W/m l=37,5m - 1 szt. Linia LED 10W/m l=11m - 1 szt. Zasilacze 24V/60W - 17 szt. | kpl. | 1
RAZEM dział: 12.2.2. Poziom 0
12.2.3. Poziom -1
184 d.12.2.3 | KNNR 5 0213-04 analogia | Montaż linii LED | m | 29.2
185 d.12.2.3 | cena zakładowa | Linia LED 10W/m l=24,5m - 1 szt. Linia LED 10W/m l=1m - 1 szt. Linia LED 10W/m l=3,7m - 1 szt. Zasilacze 24V/60W - 7 szt. | kpl. | 1
RAZEM dział: 12.2.3. Poziom -1
12.2.4. Poziom -2
186 d.12.2.4 | KNNR 5 0213-04 analogia | Montaż linii LED | m | 61.25
187 d.12.2.4 | cena zakładowa | Linia LED 10W/m l=24,5m - 1 szt. Linia LED 10W/m l=1,6m - 1 szt. Linia LED 10W/m l=3,65m - 1 szt. Linia LED 10W/m l=31,5m - 1 szt. Zasilacze 24V/60W - 14 szt. | kpl. | 1
RAZEM dział: 12.2.4. Poziom -2
RAZEM dział: 12.2. Linie świetlne LED
12.3. Instalacja gniazd wtykowych
188 d.12.3 | KNNR 5 0209-01 | Przewody kabelkowe o łącznym przekroju żył do 7.5 mm2 układane w gotowych korytkach i na drabinkach bez mocowania - N2XH-J 3x2,5 | m | 3020
189 d.12.3 | KNNR 5 0206-01 | Przewody kabelkowe o łącznym przekroju żył do 7.5 mm2 układane n.t. na betonie - N2XH-J 3x2,5 | m | 720
190 d.12.3 | KNNR 5 0209-03 | Przewody kabelkowe o łącznym przekroju żył do 30 mm2 układane w gotowych korytkach i na drabinkach bez mocowania - N2XH-J 5x6 | m | 210
191 d.12.3 | KNNR 5 0206-03 | Przewody kabelkowe o łącznym przekroju żył do 30 mm2 układane n.t. na betonie- N2XH-J 5x6 | m | 20
192 d.12.3 | KNNR 5 0301-03 | Przygotowanie podłoża pod osprzęt instalacyjny mocowany przez przykręcenie do kołków plastykowych osadzonych w podłożu betonowym | szt. | 246
193 d.12.3 | KNNR 5 0302-01 | Puszki instalacyjne podtynkowe pojedyncze o śr.do 60 mm | szt. | 113
194 d.12.3 | KNNR 5 0308-02 | Gniazda instalacyjne wtyczkowe ze stykiem ochronnym podtynkowe 2-biegunowe przelotowe pojedyncze o obciążalności do 10 A i przekroju przewodów do 2.5 mm2 | szt. | 91
195 d.12.3 | KNNR 5 0308-03 | Gniazda instalacyjne wtyczkowe ze stykiem ochronnym podtynkowe 2-biegunowe przelotowe podwójne o obciążalności do 10 A i przekroju przewodów do 2.5 mm2 | szt. | 15
196 d.12.3 | KNNR 5 0308-05 | Gniazda instalacyjne wtyczkowe ze stykiem ochronnym bryzgoszczelne 2-biegunowe przykręcane o obciążalności do 16 A i przekroju przewodów do 2.5 mm2 | szt. | 58
197 d.12.3 | KNNR 5 0308-05 | Gniazda instalacyjne wtyczkowe podwójne ze stykiem ochronnym bryzgoszczelne 2-biegunowe przykręcane o obciążalności do 16 A i przekroju przewodów do 2.5 mm2 | szt. | 7
198 d.12.3 | KNNR 5 0308-08 | Gniazda instalacyjne wtyczkowe ze stykiem ochronnym wodoszczelne 3-biegunowe przykręcane o obciążalności do 32 A i przekroju przewodów do 10 mm2 | szt. | 17
199 d.12.3 | KNNR 5 1301-01 | Sprawdzenie i pomiar 1-fazowego obwodu elektrycznego niskiego napięcia | pomiar | 53
200 d.12.3 | KNNR 5 1301-02 | Sprawdzenie i pomiar 3-fazowego obwodu elektrycznego niskiego napięcia | pomiar | 4
RAZEM dział: 12.3. Instalacja gniazd wtykowych
RAZEM dział: 12. Instalacja oświetlenia podstawowego i gniazd wtykowych
13. Instalacja oświetlenia awaryjnego
201 d.13 | KNNR 5 0208-01 | Przewody kabelkowe o łącznym przekroju żył do 7.5 mm2 układane na betonie - przewód NHXN 3x1,5 | m | 350
202 d.13 | KNNR 5 0208-01 | Przewody kabelkowe o łącznym przekroju żył do 7.5 mm2 układane na betonie - przewód NHXN 3x2,5 | m | 150
203 d.13 | KNNR 5 0209-01 | Przewody kabelkowe o łącznym przekroju żył do 7.5 mm2 układane w gotowych korytkach i na drabinkach bez mocowania - NHXH 3x1,5 | m | 550
204 d.13 | KNNR 5 0209-01 | Przewody kabelkowe o łącznym przekroju żył do 7.5 mm2 układane w gotowych korytkach i na drabinkach bez mocowania - NHXH 3x2,5 | m | 200
205 d.13 | KNNR 5 0209-01 | Przewody kabelkowe o łącznym przekroju żył do 7.5 mm2 układane w gotowych korytkach i na drabinkach bez mocowania -YDY 2x1,5 | m | 150
206 d.13 | KNNR 5 0512-02 | Montaż oprawy kierunkowej ewakuacyjnej nr 1 | kpl. | 60
207 d.13 | KNNR 5 0512-02 | Montaż oprawy kierunkowej ewakuacyjnej nr 2 | kpl. | 38
208 d.13 | KNNR 5 0512-02 | Montaż oprawy kierunkowej ewakuacyjnej nr 3 | kpl. | 12
209 d.13 | KNNR 5 0512-02 | Montaż oprawy kierunkowej ewakuacyjnej nr 4 | kpl. | 18
210 d.13 | KNNR 5 0512-02 | Montaż oprawy doświetlającej awaryjnej nr 1 | kpl. | 3
211 d.13 | KNNR 5 0512-02 | Montaż oprawy doświetlającej awaryjnej nr 2 | kpl. | 5
212 d.13 | KNNR 5 0512-02 | Montaż oprawy doświetlającej awaryjnej nr 3 | kpl. | 16
213 d.13 | KNNR 5 0512-02 | Montaż oprawy doświetlającej awaryjnej nr 4 | kpl. | 23
214 d.13 | KNNR 5 0512-02 | Montaż oprawy doświetlającej awaryjnej nr 5 | kpl. | 58
215 d.13 | KNNR 5 0512-02 | Montaż oprawy doświetlającej awaryjnej nr 6 | kpl. | 76
216 d.13 | KNNR 5 1101-02 | Montaż zestawu mocujacego oprawy | szt. | 16
217 d.13 | KNNR 5 0512-02 | Montaż oprawy doświetlającej awaryjnej nr 7 | kpl. | 16
218 d.13 | KNNR 5 0405-08 | Montaż systemu centralnej baterii | szt. | 1
219 d.13 | cena zakładowa | Uruchomienie oświetlenia awaryjnego | szt. | 1
RAZEM dział: 13. Instalacja oświetlenia awaryjnego
RAZEM dział: 6.2. Wewnetrzne instalacje elektryczne i oświetlenie
RAZEM RACHUNEK 6 - INSTALACJE ELEKTRYCZNE (DO PRZENIESIENIA DO TABELI ELEMENTÓW SCALONYCH)
(data, podpis)

## 7.IV KRĄG -TELEKOMUNIKACJA
PRZEDMIAR ROBÓT - KOSZTORYS OFERTOWY
Budowa IV kręgu Opery Nova wraz z wszystkimi robotami związanymi z ingerencją w instalacje i pomieszczenia istniejącego gmachu Opery Nova, a także za wszystkie roboty związane z zagospodarowaniem terenu w obrębie IV kręgu Opery Nova
Branża: Telekomunikacyjna
Lp. | Podstawa | Opis robót | J.m. | Ilość | Cena jedn. [zł] | Wartość netto [zł]
7. | RACHUNEK 7 - TELEKOMUNIKACJA
1. Trasy kablowe
1 d.1 | KNR AT-13 0101-03 | Osadzenie kołków rozporowych metalowych | szt. | 6016
2 d.1 | KNR AT-13 0108-07 | Konstrukcje wsporcze pod drabinki i koryta kablowe - det. A | szt. | 290
3 d.1 | KNR AT-13 0108-06 | Konstrukcje wsporcze pod drabinki i koryta kablowe - det. B | szt. | 390
4 d.1 | KNR AT-13 0108-06 | Konstrukcje wsporcze pod drabinki i koryta kablowe - det. C | szt. | 40
5 d.1 | KNR AT-13 0108-06 | Konstrukcje wsporcze pod drabinki i koryta kablowe - det. D | szt. | 32
6 d.1 | KNR AT-13 0109-01 | Drabinki kablowe D100 E-90 | m | 360
7 d.1 | KNR AT-13 0109-01 | Drabinki kablowe D50 E-90 | m | 490
8 d.1 | KNR AT-13 0109-01 | Drabinki kablowe D400 | m | 360
9 d.1 | KNR AT-13 0109-01 | Drabinki kablowe D200 | m | 840
10 d.1 | KNR AT-13 0109-01 | Drabinki kablowe D100 | m | 507
11 d.1 | KNR 5-08 0301-04 | Przygotowanie podłoża pod mocowanie osprzętu przez przykręcenie do kołków wstrzeliwanych - uchwyty UDF/UEF | szt. | 2743
12 d.1 | KNNR 5 0111-05 analogia | Kanał podłogowy UK.240.48-3 | m | 210
13 d.1 | KNNR 5 0103-02 | Rury winidurowe o śr.do 28 mm układane n.t. | m | 714
RAZEM dział: 1. Trasy kablowe
2. System sieci zintegrowanej LAN
2.1. RACK 01
14 d.2.1 | KNR AT-36 0107-01 analogia | Montaż szaf dystrybucyjnych stojących - szafa 45 U | kpl. | 1
15 d.2.1 | KNR AT-36 0107-04 analogia | Montaż wyposażenia szaf - panel wentylacyjny | kpl. | 1
16 d.2.1 | KNR AT-36 0107-05 analogia | Montaż wyposażenia szaf - listwa zasilająca | kpl. | 1
17 d.2.1 | analiza indtywidualna | Montaż panelu zasilania w szafie RACK | kpl | 1
18 d.2.1 | KNR AL-01 0101-02 analogia | Montaż panelu gaśniczego w szafie RACK | szt. | 1
19 d.2.1 | KNR AT-15 0110-01 | Tablice rozdzielcze światłowodowe Patchpanel 24 x LC APC duplex SM (1U) | szt. | 4
20 d.2.1 | KNR AT-15 0112-01 | Tablice rozdzielcze 19" 24xRJ45 Patchpanel 24 x RJ45 S/FTP | szt. | 3
21 d.2.1 | KNR AT-15 0109-11 | Montaż wyposażenia szaf dystrybucyjnych 19" - gniezdnik Gniezdnik 19” 2U na 90 par łączy | kpl. | 1
22 d.2.1 | KNR AT-28 0116-02 | Montaż łączówki LSA 10 par | szt. | 9
23 d.2.1 | KNR AT-28 0110-14 | Montaż wyposażenia szaf - organizator kabla | szt. | 8
RAZEM dział: 2.1. RACK 01
2.2. RACK 02
24 d.2.2 | KNR AT-36 0107-01 analogia | Montaż szaf dystrybucyjnych stojących - szafa 45 U | kpl. | 1
25 d.2.2 | KNR AT-36 0107-04 analogia | Montaż wyposażenia szaf - panel wentylacyjny | kpl. | 1
26 d.2.2 | KNR AT-36 0107-05 analogia | Montaż wyposażenia szaf - listwa zasilająca | kpl. | 1
27 d.2.2 | analiza indywidualna | Montaż panelu zasilania w szafie RACK | kpl | 1
28 d.2.2 | KNR AL-01 0101-02 analogia | Montaż panelu gaśniczego w szafie RACK | szt. | 1
29 d.2.2 | KNR AT-15 0110-01 | Tablice rozdzielcze światłowodowe Patchpanel 24 x LC APC duplex SM (1U) | szt. | 8
30 d.2.2 | KNR AT-15 0112-01 | Tablice rozdzielcze 19" 24xRJ45 Patchpanel 24 x RJ45 S/FTP | szt. | 8
31 d.2.2 | KNR AT-15 0109-11 | Montaż wyposażenia szaf dystrybucyjnych 19" - gniezdnik Gniezdnik 19” 2U na 90 par łączy | kpl. | 1
32 d.2.2 | KNR AT-28 0116-02 | Montaż łączówki LSA 10 par | szt. | 9
33 d.2.2 | KNR AT-28 0110-14 | Montaż wyposażenia szaf - organizator kabla | szt. | 11
RAZEM dział: 2.2. RACK 02
2.3. RACK 03
34 d.2.3 | KNR AT-36 0107-01 analogia | Montaż szaf dystrybucyjnych stojących - szafa 45 U | kpl. | 1
35 d.2.3 | KNR AT-36 0107-04 analogia | Montaż wyposażenia szaf - panel wentylacyjny | kpl. | 1
36 d.2.3 | KNR AT-36 0107-05 analogia | Montaż wyposażenia szaf - listwa zasilająca | kpl. | 1
37 d.2.3 | analiza indywidualna | Montaż panelu zasilania w szafie RACK | kpl | 1
38 d.2.3 | KNR AL-01 0101-02 analogia | Montaż panelu gaśniczego w szafie RACK | szt. | 1
39 d.2.3 | KNR AT-28 0110-14 | Montaż wyposażenia szaf - organizator kabla | szt. | 5
RAZEM dział: 2.3. RACK 03
2.4. RACK 05
40 d.2.4 | KNR AT-36 0107-01 analogia | Montaż szaf dystrybucyjnych stojących - szafa 45 U | kpl. | 1
41 d.2.4 | KNR AT-36 0107-04 analogia | Montaż wyposażenia szaf - panel wentylacyjny | kpl. | 1
42 d.2.4 | KNR AT-36 0107-05 analogia | Montaż wyposażenia szaf - listwa zasilająca | kpl. | 1
43 d.2.4 | analiza indywidualna | Montaż panelu zasilania w szafie RACK | kpl | 1
44 d.2.4 | KNR AL-01 0101-02 analogia | Montaż panelu gaśniczego w szafie RACK | szt. | 1
45 d.2.4 | KNR AT-15 0110-01 | Tablice rozdzielcze światłowodowe Patchpanel 24 x LC APC duplex SM (1U) | szt. | 2
46 d.2.4 | KNR AT-15 0112-01 | Tablice rozdzielcze 19" 24xRJ45 Patchpanel 24 x RJ45 S/FTP | szt. | 3
47 d.2.4 | KNR AT-15 0109-11 | Montaż wyposażenia szaf dystrybucyjnych 19" - gniezdnik Gniezdnik 19” 2U na 90 par łączy | kpl. | 3
48 d.2.4 | KNR AT-28 0116-02 | Montaż łączówki LSA 10 par | szt. | 27
49 d.2.4 | KNR AT-28 0110-14 | Montaż wyposażenia szaf - organizator kabla | szt. | 9
50 d.2.4 | kalk. warsztatowa | Centrala telefoniczna | kpl | 1
RAZEM dział: 2.4. RACK 05
2.5. Gniazda
51 d.2.5 | KNR 5-08 0404-01 analogia | Montaż studzienek podłogowych - studzienki Elektraplan HBKK Q12 | szt. | 36
52 d.2.5 | KNNR 5 0308-04 analogia | Montaż gniazd w puszcze podłogowej - gniazdo z modułem RJ 45 | szt. | 72
53 d.2.5 | KNNR 5 0308-04 analogia | Montaż gniazd w studzience podłogowej - gniazdo LC APC | szt. | 36
54 d.2.5 | KNNR 5 0308-04 analogia | Montaż gniazd w studzience podłogowej - gniazdo 2P+Z | szt. | 72
55 d.2.5 |  | Montaż punktów PD | szt. | 95
55.1 d.2.5 | KNR AT-13 0106-07 analogia Kalkulacja kosztów | Montaż boksów Alusor BT 65/55 M | szt. | 95
55.2 d.2.5 | KNNR 5 0308-04 analogia Kalkulacja kosztów | Montaż gniazd w boksie naściennym - gniazdo 2P+Z | szt. | 95
55.3 d.2.5 | KNNR 5 0308-04 analogia Kalkulacja kosztów | Montaż gniazd w boksie naściennym - gniazdo z modułem RJ 45 | szt. | 190
55.4 d.2.5 | KNNR 5 0308-04 analogia Kalkulacja kosztów | Montaż gniazd w boksie naściennym - gniazdo LC APC | szt. | 95
56 d.2.5 |  | Montaż punktów PW | szt. | 5
56.1 d.2.5 | KNR AT-13 0106-07 analogia Kalkulacja kosztów | Montaż boksów Alusor BT 65/55 M | szt. | 5
56.2 d.2.5 | KNNR 5 0308-04 analogia Kalkulacja kosztów | Montaż gniazd w boksie naściennym - gniazdo z modułem RJ 45 | szt. | 10
RAZEM dział: 2.5. Gniazda
2.6. Okablowanie
57 d.2.6 | KNR AT-28 0102-01 | Układanie poziomego okablowania strukturalnego - odcinek poziomy, kabel miedziany do 8 mm Przewód S/FTP kat 7a | m kabla | 16270
58 d.2.6 | KNR AT-28 0102-02 | Układanie poziomego okablowania strukturalnego - odcinek poziomy, kabel światłowodowy SM 2 | m kabla | 8122
59 d.2.6 | KNR AT-28 0102-02 | Układanie poziomego okablowania strukturalnego - odcinek poziomy, kabel światłowodowy SM 48 | m kabla | 251
60 d.2.6 | KNR 5-08 0211-06 | Układanie przewodu wieloparowego Przewód UTP cat 3 50x2x0,5 | m | 300
RAZEM dział: 2.6. Okablowanie
2.7. Pomiary
61 d.2.7 | KNR AT-28 0121-01 | Wykonanie pomiarów torów transmisyjnych | pomiar | 272
62 d.2.7 | KNR AT-28 0121-01 | Wykonanie pomiarów torów transmisyjnych | pomiar | 131
RAZEM dział: 2.7. Pomiary
RAZEM dział: 2. System sieci zintegrowanej LAN
3. Dźwiękowy System Ostrzegawczy
3.1. Budynek istniejący
3.1.1. Urządzenia
63 d.3.1.1 | KNR AT-36 0107-01 analogia | Montaż szaf dystrybucyjnych stojących - szafa 45 U | kpl. | 2
64 d.3.1.1 | KNR AT-36 0107-04 analogia | Montaż wyposażenia szaf - panel wentylacyjny | kpl. | 2
65 d.3.1.1 | KNR AT-36 0107-05 analogia | Montaż wyposażenia szaf - listwa zasilająca | kpl. | 2
66 d.3.1.1 | analiza indywidualna | Montaż panelu zasilania w szafie RACK | kpl | 2
67 d.3.1.1 | KNR AL-01 0101-02 analogia | Montaż panelu gaśniczego w szafie RACK | szt. | 2
68 d.3.1.1 | KNR AT-14 0110-05 analogia | Montaż panelu frontowego szafy DSO | kpl. | 5
69 d.3.1.1 | KNR AT-14 0110-05 analogia | Montaż panelu tylnego szafy DSO | kpl. | 6
70 d.3.1.1 | KNR AT-14 0110-05 analogia | Montaż adapteru do rack 19", 2HU | kpl. | 11
71 d.3.1.1 | KNR AT-14 0110-05 analogia | Montaż adapteru do rack 19", 3HU | kpl. | 2
72 d.3.1.1 | KNR AT-14 0110-05 analogia | Montaż ramy montażowej modułów | kpl. | 2
73 d.3.1.1 | KNR 5-06 0204-01 | Instalowanie wzmacniacza mocy 2x250W/100V w stojaku | wzm. | 8
74 d.3.1.1 | KNR 5-06 0204-01 | Instalowanie wzmacniacza mocy 500W/100V w stojaku | wzm. | 2
75 d.3.1.1 | KNR 5-06 0205-07 | Instalowanie zespołu baterii 48V do wzmacniaczy | elem. | 5
76 d.3.1.1 | KNR 5-06 0707-01 | Podłączanie kabla taśmowego 2U | szt. | 12
77 d.3.1.1 | KNR 5-06 0707-01 | Podłączanie kabla taśmowego 3U | szt. | 1
78 d.3.1.1 | KNR 5-06 0205-03 analogia | Instalowanie modułu wejściowego mikrofon. | elem. | 1
79 d.3.1.1 | KNR 5-06 0205-03 analogia | Instalowanie modułu wejściowego mikrofon. | elem. | 1
80 d.3.1.1 | KNR 5-06 0205-03 analogia | Instalowanie modułu wejścia dla pulpitów mikrofonowych APS-16.2 XLR - Moduł wejścia dla pulpitów mikrofonowych 1 złącze 5 pin + XLR | elem. | 1
81 d.3.1.1 | KNR 5-06 0205-03 analogia | Instalowanie modułu syren i gongów, pamięć komunikatów APS-19.2 EV - Moduł syren i gongów, pamięć komunikatów | elem. | 1
82 d.3.1.1 | KNR 5-06 0205-03 analogia | Instalowanie modułu programowalnego, 8 przycisków APS-50.1 - Moduł programowalny, 8 przycisków | elem. | 1
83 d.3.1.1 | KNR AL-01 0113-11 analogia | Montaż modułu 8 wejść APS-56-NL - Moduł połączenia z SAP 8 wejść monitorowanych | szt. | 1
84 d.3.1.1 | KNR AL-01 0106-03 | Montaż dodatkowej karty funkcyjnej centrali - karta podłączenia sieciowego typu LAN APS-59-LAN (1) - Moduł integracji systemów - siecią LAN | szt. | 1
85 d.3.1.1 | KNR AL-01 0113-10 | Montaż modułu 4 przekaźników bezpotencjałowych APS-75 - Moduł 4 przekaźników bezpotencjałowych | szt. | 1
86 d.3.1.1 | KNR 5-06 0205-03 analogia | Instalowanie modułu cyfrowej kontroli 32 linii głośnikowych 100V APS-178.1-32-ev - Moduł cyfrowej kontroli 32 linii głośnikowych 100 V + selektor stref | elem. | 1
87 d.3.1.1 | KNR 5-06 1601-04 analogia | Zainstalowanie modułu głównego procesora systemu APS-177.2-LAN - Moduł głównego procesora systemu | szt. | 1
88 d.3.1.1 | KNR 5-06 0205-03 analogia | Instalowanie modułu głównego kontrolera systemu APS APS-990 - Moduł głównego kontrolera systemu APS | elem. | 1
89 d.3.1.1 | KNR 5-06 0304-08 analogia | Instalowanie skrzynek mikrofonowych z sygnalizacją z dwoma gniazdami na ścianie murowanej APS 324.2-3AL-EV - Pulpit mikrofonowy 24 przyciskowy + 3 AL | szt. | 1
90 d.3.1.1 | KNR AL-01 0115-05 analogia | Montaż redundantnego konwertera światłowodowego multimodowego EDS 405 MM SC - Konwerter światłowodowy redundantny multimodowy | szt. | 1
91 d.3.1.1 | KNR 5-06 0304-08 | Instalowanie mikrofonu strażaka | szt. | 2
92 d.3.1.1 | KNR AL-01 0109-02 | Montaż akumulatora bezobsługowego o poj. do 130 Ah - Bateria 12V 24Ah | szt. | 20
93 d.3.1.1 | KNR AL-01 0114-04 | Montaż obudowy na transformator Rittal PS 1 TR1 obudowa na transformator | szt. | 4
94 d.3.1.1 | KNR 5-06 0501-07 | Uruchomienie systemu DSO | zesp. | 1
RAZEM dział: 3.1.1. Urządzenia
RAZEM dział: 3.1. Budynek istniejący
3.2. Okręg
3.2.1. Urządzenia
95 d.3.2.1 | KNR AT-36 0107-01 analogia | Montaż szaf dystrybucyjnych stojących - szafa 45 U | kpl. | 1
96 d.3.2.1 | KNR AT-36 0107-04 analogia | Montaż wyposażenia szaf - panel wentylacyjny | kpl. | 1
97 d.3.2.1 | KNR AT-36 0107-05 analogia | Montaż wyposażenia szaf - listwa zasilająca | kpl. | 1
98 d.3.2.1 | analiza indywidualna | Montaż panelu zasilania w szafie RACK | kpl | 1
99 d.3.2.1 | KNR AL-01 0101-02 analogia | Montaż panelu gaśniczego w szafie RACK | szt. | 1
100 d.3.2.1 | KNR AT-14 0110-05 analogia | Montaż panelu frontowego szafy DSO | kpl. | 5
101 d.3.2.1 | KNR AT-14 0110-05 analogia | Montaż panelu tylnego szafy DSO | kpl. | 6
102 d.3.2.1 | KNR AT-14 0110-05 analogia | Montaż adapteru do rack 19", 2HU MC-42 - adapter do racka 19", 2 HU | kpl. | 7
103 d.3.2.1 | KNR AT-14 0110-05 analogia | Montaż adapteru do rack 19", 3HU MC-43 - adapter do racka 19", 3 HU | kpl. | 2
104 d.3.2.1 | KNR AT-14 0110-05 analogia | Montaż ramy montażowej modułów MC-03 - Rama montażowa modułów APS | kpl. | 2
105 d.3.2.1 | KNR 5-06 0204-01 | Instalowanie wzmacniacza mocy 2x250W/100V w stojaku | wzm. | 8
106 d.3.2.1 | KNR 5-06 0205-07 | Instalowanie zespołu baterii 48V do wzmacniaczy | elem. | 4
107 d.3.2.1 | KNR 5-06 0707-01 | Podłączanie kabla taśmowego 2U | szt. | 13
108 d.3.2.1 | KNR 5-06 0707-01 | Podłączanie kabla taśmowego 3U | szt. | 1
109 d.3.2.1 | KNR 5-06 0205-03 analogia | Instalowanie modułu wejściowego mikrofon. APS-01ev - Moduł wejściowy, mikrofon, AUX, wersja EV | elem. | 1
110 d.3.2.1 | KNR 5-06 0205-03 analogia | Instalowanie modułu wejściowego mikrofon. APS-01(01) - Moduł wejściowy, mikrofon, AUX; | elem. | 1
111 d.3.2.1 | KNR 5-06 0205-03 analogia | Instalowanie modułu wejścia dla pulpitów mikrofonowych APS-16.2 XLR - Moduł wejścia dla pulpitów mikrofonowych 1 złącze 5 pin + XLR | elem. | 1
112 d.3.2.1 | KNR 5-06 0205-03 analogia | Instalowanie modułu syren i gongów, pamięć komunikatów APS-19.2 EV - Moduł syren i gongów, pamięć komunikatów | elem. | 1
113 d.3.2.1 | KNR 5-06 0205-03 analogia | Instalowanie modułu programowalnego, 8 przycisków APS-50.1 - Moduł programowalny, 8 przycisków | elem. | 1
114 d.3.2.1 | KNR AL-01 0113-11 | Montaż modułu 8 wejść APS-56-NL - Moduł połączenia z SAP 8 wejść monitorowanych | szt. | 1
115 d.3.2.1 | KNR AL-01 0106-03 | Montaż dodatkowej karty funkcyjnej centrali - karta podłączenia sieciowego typu LAN APS-59-LAN (1) - Moduł integracji systemów -siecią LAN | szt. | 1
116 d.3.2.1 | KNR AL-01 0113-10 | Montaż modułu 4 przekaźników bezpotencjałowych APS-75 - Moduł 4 przekaźników bezpotencjałowych | szt. | 1
117 d.3.2.1 | KNR 5-06 0205-03 analogia | Instalowanie modułu cyfrowej kontroli 32 linii głośnikowych 100V APS-178.1-32-ev - Moduł cyfrowej kontroli 32 linii głośnikowych 100 V + selektor stref | elem. | 1
118 d.3.2.1 | KNR 5-06 1601-04 analogia | Zainstalowanie modułu głównego procesora systemu APS-177.2-LAN - Moduł głównego procesora systemu | szt. | 1
119 d.3.2.1 | KNR 5-06 0205-03 analogia | Instalowanie modułu głównego kontrolera systemu APS APS-990 - Moduł głównego kontrolera systemu APS | elem. | 1
120 d.3.2.1 | KNR 5-06 0304-08 | Instalowanie pulpitu mikrofonowego APS 324.2-3AL-EV - Pulpit mikrofonowy 24 przyciskowy + 3 AL | szt. | 1
121 d.3.2.1 | KNR AL-01 0109-02 | Montaż akumulatora bezobsługowego o poj. do 130 Ah - Bateria 12V 24Ah NP 12 -24 - Bateria 12V 24 Ah | szt. | 16
122 d.3.2.1 | KNR AL-01 0115-05 analogia | Montaż redundantnego konwertera światłowodowego multimodowego EDS 405 MM SC - Konwerter światłowodowy redundantny multimodowy | szt. | 1
123 d.3.2.1 | KNR 5-06 0304-08 | Instalowanie mikrofonu strażaka | szt. | 2
124 d.3.2.1 | KNR AL-01 0114-04 | Montaż obudowy na transformator Rittal PS 1 TR1 obudowa na transformator | szt. | 4
125 d.3.2.1 | KNR 5-06 0501-07 | Uruchomienie systemu DSO | zesp. | 1
RAZEM dział: 3.2.1. Urządzenia
3.2.2. Głośniki
126 d.3.2.2 | KNR 5-06 0805-03 | Instalowanie głośnika DSO - głośnik sufitowy LBC 3086/41 - Głośnik sufitowy, pożarowy, 6W/3W/1,5W/100V | szt. | 23
127 d.3.2.2 | KNR 5-06 0805-03 | Instalowanie głośnika DSO - głośnik ścienny LBC 3018/01 - Głośnik scienny, pożarowy, 6W/3W/1,5W/100V | szt. | 78
128 d.3.2.2 | KNR 5-06 0805-03 | Instalowanie głośnika DSO - projektor dźwięku LBC 3432/02 - Głośnik typu " projektor dźwięku", pożarowy 10 W/5/ 100 V | szt. | 124
129 d.3.2.2 | KNR 5-06 0805-03 | Instalowanie głośnika DSO - kolumna głośnikowa R1-94Z EN - Kolumna głośnikowa 100 W 8 Ohm TRC 400 - Transformator linii 400 W/4?/100V | szt. | 4
RAZEM dział: 3.2.2. Głośniki
3.2.3. Okablowanie
130 d.3.2.3 | KNR 5-08 0214-04 analogia | Układanie przewodu HDGs 2x1,5 na gotowych trasach kablowych | m | 2835
131 d.3.2.3 | KNR 5-08 0301-04 | Przygotowanie podłoża pod mocowanie osprzętu przez przykręcenie do kołków wstrzeliwanych - uchwyty UDF/UEF | szt. | 3213
132 d.3.2.3 | KNR 5-08 0211-06 | Układanie przewodu HDGs 2x1,5 - mocowanie uchwytami UDE/UEF | m | 945
133 d.3.2.3 | KNR 5-08 0214-04 analogia | Układanie przewodu HTKSHekw 3x2x0,8 na gotowych trasach kablowych | m | 97
134 d.3.2.3 | KNR 5-08 0211-06 | Układanie przewodu HTKSHekw 3x2x0,8 - mocowanie uchwytami UDE/UEF | m | 36
135 d.3.2.3 | KNR 5-08 0214-04 analogia | Układanie przewodu SLO-062-02-M1-A5-FR na gotowych trasach kablowych | m | 254
RAZEM dział: 3.2.3. Okablowanie
RAZEM dział: 3.2. Okręg
RAZEM dział: 3. Dźwiękowy System Ostrzegawczy
4. System sygnalizacji pożaru
4.1. Urządzenia
4.1.1. Urządzenia centralne
136 d.4.1.1 | KNR AL-01 0102-03 | Montaż centrali systemu sygnalizacji pożaru FC726-ZA - Centrala modułowa (4 pętle, 504 adresy) maks. 28 pętli 1512 adresów, zasilacz 150W, obudowa Large | szt. | 1
137 d.4.1.1 | KNR AL-01 0109-02 | Montaż akumulatora bezobsługowego o poj. do 130 Ah | szt. | 2
138 d.4.1.1 | KNR AL-01 0114-05 | Montaż obudowy o wielkości do 12 HE FH7204-Z3 - Obudowa dodatkowa (Large Extension) 430x398x260 mm | szt. | 2
139 d.4.1.1 | KNR AL-01 0106-03 | Montaż dodatkowej karty funkcyjnej centrali alarmowej - karta podłączenia sieciowego typu LAN FN2001-A1 - Moduł sieciowy (C-WEB/SAFEDLINK) | szt. | 2
140 d.4.1.1 | KNR AL-01 0104-06 | Montaż dodatkowej karty funkcyjnej centrali alarmowej - karta adresowa do 256 adresów FCL2001-A1 - Moduł liniowy (C-NET) 4 pętle (252 adresy) | szt. | 1
141 d.4.1.1 | KNR AL-01 0107-01 | Montaż dodatkowego wyposażenia centrali alarmowej - drukarka wewnętrzna FTO2001-A1 - Drukarka | szt. | 1
142 d.4.1.1 | KNR AL-01 0106-06 | Montaż dodatkowej karty funkcyjnej centrali alarmowej - karta podłączenia drukarki zewnętrznej FCA2001-A1 - Moduł RS232 (iziolowany) | szt. | 1
143 d.4.1.1 | KNR AL-01 0601-07 | Przygotowanie i testowanie oprogramowania systemu alarmowego - do 300 kroków programowych (instrukcji) | system | 1
RAZEM dział: 4.1.1. Urządzenia centralne
4.1.2. Czujki i akcesoria
144 d.4.1.2 | KNR AL-01 0401-01 | Montaż czujek pożarowych - optyczna dymu OP720 - Czujka optyczna dymu | szt. | 314
145 d.4.1.2 | KNR AL-01 0401-01 | Montaż czujek pożarowych - czujka wielodetektorowa | szt. | 166
146 d.4.1.2 | KNR AL-01 0403-01 | Montaż gniazd pożarowych do samoczynnych ostrzegaczy pożarowych - czujek DB721 - Gniazdo czujki adresowalnej | szt. | 480
147 d.4.1.2 | KNR AL-01 0404-05 | Montaż dodatkowych urządzeń i elementów SAP - dodatkowe wskaźniki zadziałania FDAI92 - Wskaźnik zadziałania duży AI330 - Adapter do FDAI92 | szt. | 139
RAZEM dział: 4.1.2. Czujki i akcesoria
4.1.3. Ręczne ostrzegacze pożarowe i akcesoria
148 d.4.1.3 | KNR AL-01 0402-02 | Montaż ręcznych ostrzegaczy pożaru - przycisk typu adresowego FDME221 - Ręczny ostrzegacz pożarowy IP44 FDMH291-R - Obudowa do FDME221 czerwona | szt. | 49
RAZEM dział: 4.1.3. Ręczne ostrzegacze pożarowe i akcesoria
4.1.4. System bezprzewodowy
149 d.4.1.4 | KNR AL-01 0702-04 | Zainstalowanie oprogramowania SSP | szt. | 1
150 d.4.1.4 | KNR AL-01 0404-09 analogia | Montaż dodatkowych urządzeń i elementów SAP na gotowym podłożu z podłączeniem - interfejs radiowy | szt. | 1
151 d.4.1.4 | KNR AL-01 0401-01 | Montaż czujek pożarowych - czujka bezprzewodowa | szt. | 9
152 d.4.1.4 | KNR AL-01 0403-01 | Montaż gniazd pożarowych do samoczynnych ostrzegaczy pożarowych - czujek FDB271 - Gniazdo czujki bezprzewodowej | szt. | 9
153 d.4.1.4 | KNR AL-01 0109-01 | Montaż akumulatora w urządzeniach bezprzewodowych | szt. | 10
RAZEM dział: 4.1.4. System bezprzewodowy
4.1.5. Sterownia i akcesoria
154 d.4.1.5 | KNR AL-01 0113-09 | Montaż modułu adresowego sterującego do 2 wejść/wyjść FDCIO221 - Moduł 1 wejście / 1 wyjście (2A / 30 VDC/VAC) FDCH221 - Obudowa z pokrywą IP65 | szt. | 35
155 d.4.1.5 | KNR AL-01 0113-10 | Montaż modułu adresowego sterującego do 4 wejść/wyjść FDCIO222 - Moduł 4 wejścia / 4 wyjścia (4A / 250VAC) FDCH221 - Obudowa z pokrywą IP65 | szt. | 69
156 d.4.1.5 | KNR AL-01 0404-09 | Montaż dodatkowych urządzeń i elementów SAP na gotowym podłożu z podłączeniem - centrala sterująca automatyką pożarową | szt. | 7
157 d.4.1.5 | KNR AL-01 0304-04 | Montaż elektromechanicznych elementów blokujących - zwora elektromagnetyczna S3 Uniwersalny trzymacz drzwiowy | szt | 8
158 d.4.1.5 | KNR AL-01 0402-01 | Montaż przycisków zwolnienia blokady - przycisk typu konwencjonalnego | szt. | 3
RAZEM dział: 4.1.5. Sterownia i akcesoria
4.1.6. Systemy wczesnej detekcji
159 d.4.1.6 | KNR AL-01 0404-09 | Montaż dodatkowych urządzeń i elementów SAP na gotowym podłożu z podłączeniem - Czujka zasysająca wraz z systemem orurowania w szybach windowych | szt. | 5
160 d.4.1.6 | KNR AL-01 0112-05 | Montaż zasilacza do systemu wczesnej detekcji | szt. | 4
161 d.4.1.6 | KNR AL-01 0109-02 | Montaż akumulatora bezobsługowego o poj. do 130 Ah | szt. | 8
RAZEM dział: 4.1.6. System wczesnej detekcji
4.1.7. System sterowania klapami
162 d.4.1.7 | KNR AL-01 0112-03 analogia | Montaż zasilacza do 12 V DC/32 W [BKN230-24] Przyrząd sygnalizujący z komunikacją | szt. | 86
163 d.4.1.7 | KNR AL-01 0404-09 | Montaż dodatkowych urządzeń i elementów SAP na gotowym podłożu z podłączeniem - Aparat sterujący z komunikacją BKS24-9A - Aparat sterujący z komunikacją | szt. | 23
RAZEM dział: 4.1.7. System sterowania klapami
4.1.8. Oprogramowanie
164 d.4.1.8 | KNR AL-01 0701-01 | Montaż standardowego zestawu PC, oprogramowania systemowego | szt. | 1
RAZEM dział: 4.1.8. Oprogramowanie
RAZEM dział: 4.1. Urządzenia
4.2. Okablowanie
165 d.4.2 | KNR 5-08 0214-04 analogia | Układanie przewodu HTKSH 1x2x1 na gotowych trasach kablowych | m | 317.4
166 d.4.2 | KNR 5-08 0211-06 | Układanie przewodu HTKSH 1x2x1 - mocowanie uchwytami UDE/UEF | m | 784
167 d.4.2 | KNR 5-08 0214-04 analogia | Układanie przewodu HDGs 2x1 na gotowych trasach kablowych | m | 497
168 d.4.2 | KNR 5-08 0211-06 | Układanie przewodu HDGs 2x1 - mocowanie uchwytami UDE/UEF | m | 672
169 d.4.2 | KNR 5-08 0212-01 analogia | Układanie przewodu YnTKSY 1x2x1 na gotowych trasach kablowych | m | 1944
170 d.4.2 | KNR 5-08 0211-06 | Układanie przewodu YnTKSY 1x2x1 na uchwytach kablowych | m | 1458
171 d.4.2 | KNR 5-08 0218-01 | Układanie przewodu YnTKSY 1x2x1 w rurach elektroinstalacyjnych | m | 1458
RAZEM dział: 4.2. Okablowanie
RAZEM dział: 4. System sygnalizacji pożaru
5. System detekcji CO i LPG w garażu
5.1. Urządzenia
172 d.5.1 | KNR AL-01 0101-02 analogia | Montaż modułu głównego systemu detekcji MDD-256/T - Adresowalny moduł sterujący | szt. | 1
173 d.5.1 | KNR AL-01 0101-01 analogia | Adresowalny moduł sterujący grupowy MDD-L32/T - Adresowalny moduł sterujący | szt. | 4
174 d.5.1 | KNR AL-01 0404-09 analogia | Montaż modułu sterowania MDD-R4/T - Cyfrowy moduł sterujący | szt. | 4
175 d.5.1 | KNR AL-01 0112-04 analogia | Montaż zasilacza impulsowego | szt. | 12
176 d.5.1 | KNR AL-01 0401-07 analogia | Montaż detektorów - tlenku węgla | szt. | 53
177 d.5.1 | KNR AL-01 0401-07 analogia | Montaż detektorów - propan-butan | szt. | 53
178 d.5.1 | KNR AL-01 0108-03 | Montaż tablicy ostrzegawczej TP-4.A24s/H1 - Tablica ostrzegawcza | szt. | 9
179 d.5.1 | KNR AL-01 0108-03 | Montaż tablicy ostrzegawczej TP-4.dA24s/H2 - Tablica ostrzegawcza | szt. | 15
180 d.5.1 | KNR AL-01 0108-03 | Montaż tablicy ostrzegawczej TP-4.A24s/H3 - Tablica ostrzegawcza | szt. | 3
181 d.5.1 | KNR 5-08 0303-02 | Montaż puszek rozgałęźnych | szt. | 53
RAZEM dział: 5.1. Urządzenia
5.2. Okablowanie
182 d.5.2 | KNR 5-08 0212-01 analogia | Układanie przewodu YTKSYekw 4x2x0,8 na gotowych trasach kablowych | m | 227
183 d.5.2 | KNR 5-08 0218-01 | Układanie przewodu YTKSYekw 4x2x0,8 w rurach elektroinstalacyjnych | m | 714
184 d.5.2 | KNR 5-08 0212-01 analogia | Układanie przewodu OMY 2x2,5 | m | 237
RAZEM dział: 5.2. Okablowanie
RAZEM dział: 5. System detekcji CO i LPG w garażu
6. System telewizji dozorowej
6.1. Urządzenia i okablowanie
185 d.6.1 | KNR AL-01 0501-02 | Montaż elementów systemu telewizji użytkowej - kamera w obudowie typu bullet | szt. | 8
186 d.6.1 | KNR AL-01 0501-02 | Montaż elementów systemu telewizji użytkowej - kamera w obudowie kopułowej wandaloodpornej | szt. | 29
187 d.6.1 | KNR AL-01 0501-01 | Montaż elementów systemu telewizji użytkowej - kamera w obudowie kopułowej | szt. | 27
188 d.6.1 | KNR AL-01 0501-01 z.sz. 3.3 | Montaż elementów systemu telewizji użytkowej - montaż puszki dla kamery kopułowej | szt. | 27
189 d.6.1 | KNR AL-01 0504-02 | Montaż elementów systemu telewizji użytkowej - kamera obrotowa | szt. | 2
190 d.6.1 | KNR AL-01 0501-02 | Montaż elementów systemu telewizji użytkowej - montaż uchwytu dla kamery obrotowej | szt. | 2
191 d.6.1 | KNR AL-01 0112-02 | Montaż zasilacza do kamery obrotowej | szt. | 2
192 d.6.1 | KNR AL-01 0112-06 | Montaż przełącznika PoE z zasilaczem | szt. | 3
193 d.6.1 | KNR AL-01 0109-01 | Montaż akumulatora bezobsługowego o poj. do 10 Ah | szt. | 12
194 d.6.1 | KNR AL-01 0112-03 analogia | Montaż przełącznika PoE w szafie RACK. [Ref. DGS-1210-28P] - Przełącznik 28-portowy gigabitowy | szt. | 3
195 d.6.1 | KNR AL-01 0112-03 analogia | Montaż przełącznika w szafie RACK. [Ref. DGS-1210-20] - Przełącznik 20-portowy gigabitowy | szt. | 3
196 d.6.1 | KNR AL-01 0503-04 | Montaż elementów systemu telewizji użytkowej - urządzenie do cyfrowego zapisu obrazu [Ref. DS-9664NI-I8] Rejestrator sieciowy z obsługą RAID 5 | szt. | 2
197 d.6.1 | analiza infywidualna | Montaż dysków twardych w rejestratorze Dysk twardy do pracy ciągłej 6TB | szt | 12
198 d.6.1 | KNR AL-01 0701-01 | Montaż zestawu PC, oprogramowania systemowego Stacja wysokiej wydajności z możliwością obsługi min. 3 monitorów | szt. | 1
199 d.6.1 | KNR AL-01 0501-03 | Montaż elementów systemu telewizji użytkowej - monitor TVU Monitor do pracy ciągłej min. 42" 1920x1080 | szt. | 3
200 d.6.1 | KNR AL-01 0502-10 | Montaż elementów systemu telewizji użytkowej - pulpit sterujący funkcjami kamer | szt. | 1
201 d.6.1 | KNR 5-08 0212-01 analogia | Układanie przewodu S/FTP kat, 6A | m | 4752
202 d.6.1 | KNR AT-14 0102-02 | Układanie poziomego okablowania strukturalnego - odcinek poziomy, kabel światłowodowy Kabel światłowodowy OS2 uniwersalny ZW-NOTKtsdD / U-DQ(ZN)BH - SM 4J 9/125 LSOH | m | 578
RAZEM dział: 6.1. Urządzenia i okablowanie
RAZEM dział: 6. System telewizji dozorowej
7. System Sygnalizacji Włamania i Napadu
7.1. Urządzenia
203 d.7.1 | KNR AL-01 0102-06 | Montaż centrali alarmowej GD-520 - Centrala alarmowa Galaxy | szt. | 1
204 d.7.1 | KNR AL-01 0106-03 | Montaż dodatkowej karty funkcyjnej centrali alarmowej - karta podłączenia sieciowego typu LAN E080 - Moduł Ethernet | szt. | 1
205 d.7.1 | KNR AL-01 0107-03 analogia | Montaż modułu rejestru zdarzeń A033 - Moduł rejestru zdarzeń | szt. | 1
206 d.7.1 | KNR AL-01 0113-11 | Montaż modułu rozszerzeń z zasilaczem P026 - Koncentrator 8 wejść i 4 wyjścia, z zasilaczem Power RIO w obudowie metalowej, GRADE 3 | szt. | 7
207 d.7.1 | KNR AL-01 0113-11 | Montaż modułu rozszerzeń A158 - Koncentrator 8 wejść i 4 wejścia, bez zasilacza, GRADE 3 | szt. | 10
208 d.7.1 | KNR AL-01 0111-02 | Montaż elementów obsługowych - pulpit obsługowy (konsola) z wyświetlaczem LCD CP037 - Manipulator/klawiatura LCD, GRADE 3 | szt. | 10
209 d.7.1 | KNR AL-01 0108-04 | Montaż sygnalizatora optyczno- akustycznego zewnętrznego Premier Elite Odyssey 1 - Sygnalizator optyczno-akustyczny zewnętrzny, min GRADE 2 | szt. | 2
210 d.7.1 | KNR AL-01 0108-01 | Montaż sygnalizatora optyczno-akustycznego SO/PICCOLO/WR/G3 - Sygnalizator optyczno-akustyczny wewnętrzny, min GRADE 2 | szt. | 14
211 d.7.1 | KNR AL-01 0201-05 | Montaż czujki ruchu- pasywna podczerwieni i mikrofalowa DT8016AF4 - Czujka dualna PIR+MW z antymaskingiem, 15m x 20m, min. GRADE 2 SMB-10T - Regulowany uchwyt montażowy | szt. | 9
212 d.7.1 | KNR AL-01 0201-05 | Montaż czujki ruchu- pasywna podczerwieni i mikrofalowa DT8016MF4 - Czujka dualna PIR+MW, 15m x 20m, min. GRADE 2 SMB-10T - Regulowany uchwyt montażowy | szt. | 46
213 d.7.1 | KNR AL-01 0203-01 | Montaż czujki otwarcia - kontaktronowa powierzchniowa MC 472 - Kontaktron, GRADE 2 | szt. | 47
214 d.7.1 | KNR AL-01 0204-01 | Montaż czujki napadowej - ręczny przycisk CQR PADP3/SS/BK - Przycisk napadowy ręczny, min. GRADE 2 | szt. | 4
215 d.7.1 | KNR AL-01 0109-02 | Montaż akumulatora bezobsługowego o poj.17 Ah EPL 17 - 12 - Akumulator 12V, 17Ah | szt. | 8
216 d.7.1 | KNR AL-01 0116-06 analogia | Montaż dodatkowego wyposażenia systemu alarmowego - moduł bezpiecznikowy AWZ577 - Moduł bezpiecznikowy, 8x PTC | szt. | 19
217 d.7.1 | KNR AL-01 0601-04 | Przygotowanie i testowanie oprogramowania systemu alarmowego - do 100 kroków programowych (instrukcji) | system | 1
RAZEM dział: 7.1. Urządzenia
7.2. Okablowanie
218 d.7.2 | KNR 5-08 0212-01 analogia | Układanie przewodu CAB4/TP/2x2x0,75mm | m | 500
219 d.7.2 | KNR 5-08 0212-01 analogia | Układanie przewodu YTDY 8x0,5 | m | 900
220 d.7.2 | KNR 5-08 0212-01 analogia | Układanie przewodu YTDY 6x0,5 | m | 2670
RAZEM dział: 7.2. Okablowanie
RAZEM dział: 7. System Sygnalizacji Włamania i Napadu
8. System kontroli dostępu
8.1. Urządzenia
221 d.8.1 | KNR AL-01 0701-01 | Montaż serwera zarządzającego | szt. | 1
222 d.8.1 | KNR AL-01 0702-04 | Zainstalowanie oprogramowania WIN-PAK | szt. | 1
223 d.8.1 | KNR AL-01 0701-01 | Montaż standardowego zestawu PC - stacja zdalna | szt. | 2
224 d.8.1 | KNR AL-01 0501-03 | Montaż monitora 24" | szt. | 1
225 d.8.1 | KNR AL-01 0302-04 | Montaż kontrolera nadrzędnego PRO32IC - Nadrzędny kontroler sieciowy | szt. | 6
226 d.8.1 | KNR AL-01 0302-02 | Montaż elementów systemu kontroli dostępu - kontroler (sterownik) dla 2 wejść kontrolowanych PRO32R2 - Moduł czytników/przejścia | szt. | 40
227 d.8.1 | KNR AL-01 0112-06 | Montaż zasilacza do 12 V DC/80 W OB3PRO32 - Obudowa z zasilaczem buforowym 13,8V DC; 7A; montaż 8 modułów i 2 akumulatorów 17Ah | szt. | 6
228 d.8.1 | KNR AL-01 0112-04 | Montaż zasilacza do 12 V DC/40 W OB2PRO32 - Obudowa z zasilaczem buforowym 13,8V DC; 3,5A; montaż 2 modułów i akumulator 17Ah | szt. | 12
229 d.8.1 | KNR AL-01 0301-02 | Montaż elementów systemu kontroli dostępu - czytnik identyfikujący PIN-kod iCLASS SEOS R10 - Czytnik kart zbliżeniowych | szt. | 79
230 d.8.1 | KNR AL-01 0402-01 | Montaż przycisków wyjścia ewakuacyjnego FP3/GR/DP - Przycisk wyjścia ewakuacyjnego, podwójny styk, zielony, natynkowy | szt. | 39
231 d.8.1 | KNR AL-01 0203-01 | Montaż czujki otwarcia - kontaktronowa powierzchniowa MC 340 - Kontaktron, z osprzętem | szt. | 52
232 d.8.1 | KNR AL-01 0304-01 | Montaż elektromechanicznych elementów blokujących - elektrozaczep w wykonaniu standard 31211 - Rygiel elektromagnetyczny rewersyjny (NO), do drzwi pożarowych, z blachą zaczepową | szt | 35
233 d.8.1 | KNR AL-01 0304-04 | Montaż elektromechanicznych elementów blokujących - zwora elektromagnetyczna EL-600SL - Zwora elektromagnetyczna 280kg z sygnalizacją BK-600I - Uchwyt montażowy do drzwi przeciwpożarowych BK-350I - Uchwyt montażowy do drzwi przeciwpożarowych | szt | 8
234 d.8.1 | KNR AL-01 0116-06 analogia | Montaż dodatkowego wyposażenia systemu alarmowego - tłumik ochronny S-4 - Tłumik ochronny antyprzepięciowy | szt. | 43
235 d.8.1 | KNR AL-01 0116-06 analogia | Montaż dodatkowego wyposażenia systemu alarmowego - tłumik ochronny AWZ586 - Moduł bezpiecznikowy, 2x TOPIC | szt. | 25
236 d.8.1 | KNR AL-01 0116-06 analogia | Montaż dodatkowego wyposażenia systemu alarmowego - tłumik ochronny AWZ576 - Moduł bezpiecznikowy, 4x TOPIC | szt. | 7
237 d.8.1 | KNR AL-01 0116-06 analogia | Montaż dodatkowego wyposażenia systemu alarmowego - tłumik ochronny AWZ580 - Moduł bezpiecznikowy, 8x TOPIC | szt. | 2
238 d.8.1 | KNR AL-01 0303-04 | Montaż elementów wyposażenia dodatkowego systemów kontroli dostępu - akumulator o poj. do 20 Ah podtrzymujący dane w sterowniku EPL 17 - 12 - Akumulator 12V, 17Ah | szt | 19
239 d.8.1 | KNR AL-01 0306-03 | Uruchomienie systemu kontroli dostępu do 8 sterowników (kontrolerów) magistrali | szt | 1
240 d.8.1 | KNR AL-01 0306-04 | Uruchomienie systemu kontroli dostępu - za każdy dodatkowy sterownik (kontroler) magistrali powyżej 8 | szt | 32
RAZEM dział: 8.1. Urządzenia
8.2. Okablowanie
241 d.8.2 | KNR 5-08 0212-01 analogia | Układanie przewodu CAB4/TP/2x2x0,75mm | m | 800
242 d.8.2 | KNR 5-08 0212-01 analogia | Układanie przewodu LiYCY 6x0,5 | m | 600
243 d.8.2 | KNR 5-08 0212-01 analogia | Układanie przewodu YTDY 6x0,5 | m | 600
244 d.8.2 | KNR 5-08 0212-01 analogia | Układanie przewodu OMY 2x1 | m | 300
245 d.8.2 | KNR 5-08 0212-01 analogia | Układanie przewodu UTP kat. 5e | m | 300
RAZEM dział: 8.2. Okablowanie
RAZEM dział: 8. System kontroli dostępu
9. System przyzywowy
246 d.9 | KNR AL-01 0101-02 | Montaż kontrolera głównego | szt. | 2
247 d.9 | KNR AL-01 0402-01 | Montaż przycisków wzywających C4A-PC - Przycisk wyzwalający sufitowy z cięgłem | szt. | 2
248 d.9 | KNR AL-01 0402-01 | Montaż przycisków kasujących C4A-RES - Przycisk kasujący | szt. | 2
249 d.9 | KNR 5-08 0212-01 analogia | Układanie przewodu CAB4/TP/2x2x0,75mm | m | 20
RAZEM dział: 9. System przyzywowy
RAZEM RACHUNEK 7 - TELEKOMUNIKACJA (DO PRZENIESIENIA DO TABELI ELEMENTÓW SCALONYCH)
(data, podpis)

## 8. IV KRĄG-BMS
PRZEDMIAR ROBÓT - KOSZTORYS OFERTOWY
Budowa IV kręgu Opery Nova wraz z wszystkimi robotami związanymi z ingerencją w instalacje i pomieszczenia istniejącego gmachu Opery Nova, a także za wszystkie roboty związane z zagospodarowaniem terenu w obrębie IV kręgu Opery Nova
Branża: Telekomunikacyjna
Lp. | Podstawa | Opis robót | J.m. | Ilość | Cena jedn. [zł] | Wartość netto [zł]
8. | RACHUNEK 8 - BMS
1. Instalacja automatyki i BMS
1 d.1 | KNNR 5 0404-06 | Montaż szafy RME.-3 | szt. | 1
2 d.1 | KNNR 5 0404-06 | Montaż szafy RME.-2 | szt. | 1
3 d.1 | KNNR 5 0404-06 | Montaż szafy RME.-2.1 | szt. | 1
4 d.1 | KNNR 5 0404-06 | Montaż szafy RME.-1 | szt. | 1
5 d.1 | KNNR 5 0404-06 | Montaż szafy RME.0 | szt. | 1
6 d.1 | KNNR 5 0404-06 | Montaż szafy RME.2 | szt. | 1
7 d.1 | KNNR 5 0404-06 | Montaż szafy RME.3 | szt. | 1
8 d.1 | KNNR 5 0406-01 | Montaż czujnika temperatury pomieszczeniowego | szt. | 81
9 d.1 | KNNR 5 0209-01 | Układanie przewodów sieci Modbus RTU i BACnet MS/TP | m | 320
10 d.1 | KNNR 5 0209-01 | Układanie przewodów sieci BACnet IP | m | 300
11 d.1 | KNNR 5 0209-01 | Układanie przewodów do czujników temperatury i napędów zaworów - przewód LiYCY 2x0,75 | m | 5500
12 d.1 | KNNR 5 1203-08 | Podłączenie przewodów kabelkowych o przekroju żyły do 2.5 mm2 pod zaciski lub bolce | szt.żył | 880
13 d.1 | cena zakładowa | Zestaw komputerowy: stacja robocza, serwer, serwer danych, UPS | kpl. | 1
14 d.1 | cena zakładowa | Oprogramowanie systemu BMS | kpl. | 1
RAZEM dział: 1. Instalacja automatyki i BMS
RAZEM RACHUNEK 8 - BMS (DO PRZENIESIENIA DO TABELI ELEMENTÓW SCALONYCH)
(data, podpis)

## 1. GARAŻ-R.BUDOWLANE
PRZEDMIAR ROBÓT - KOSZTORYS OFERTOWY
Budowa garażu podziemnego
Branża: Konstrukcyjno - Budowlana
Lp. | Podstawa | Opis robót | J.m. | Ilość | Cena jedn. [zł] | Wartość netto [zł]
1. | RACHUNEK 1 - ROBOTY BUDOWLANE
1. Roboty ziemne
1 d.1 | KNR 2-01 0203-01 0214-03 | Roboty ziemne wykonywane koparkami przedsiębiernymi o poj. łyżki 1.20 m3 w gruncie z transportem urobku samochodami samowyładowczymi na odległość 10 km | m3 | 35079.6
2 d.1 | KNR 2-31 0103-04 | Mechaniczne profilowanie i zagęszczenie podłoża pod warstwy konstrukcyjne nawierzchni w gruncie kat. I-IV | m2 | 3772
RAZEM dział: 1. Roboty ziemne
2. Roboty rozbiórkowe
4 d.2 | analiza indywidualna | Rozebranie budynku z wywozem i utylizacją - stróżówka | kpl | 1
5 d.2 | analiza indywidualna | Rozebranie szlabanów z wywozem i utylizacją - stróżówka | kpl. | 2
6 d.2 | analiza indywidualna | Rozebranie słupów oświetleniowych z wywozem i utylizacją - stróżówka | szt | 8
7 d.2 | KNR 2-02 1804-07-analogia | Rozebranie ogrodzenia z wywozem i utylizacją | m | 249
8 d.2 | KNR 2-31 0511-04-analogia | Rozebranie nawierzchni z kostki brukowej betonowej o grubości 8 cm | m2 | 3710
9 d.2 | KNR 2-31 0511-01-analogia | Rozebranie nawierzchnie z kostki brukowej betonowej o grubości 6 cm | m2 | 167
10 d.2 | KNR 2-31 0813-01 | Rozebranie krawężników betonowych 15x30 cm | m | 361
11 d.2 | KNR 2-31 0812-03 | Rozebranie ław pod krawężniki z betonu | m3 | 21.66
12 d.2 | KNR 2-01 0129-09-analogia | Rozbieranie posadzki z płyt granitowych | m2 | 1186
13 d.2 | KNR 2-31 0801-03 | Mechaniczne rozebranie podbudowy betonowej o grubości 12 cm | m2 | 4896
14 d.2 | KNR 2-31 0801-04 | Mechaniczne rozebranie podbudowy betonowej - za każdy dalszy 1 cm grubości Krotność = 8 | m2 | 4896
15 d.2 | KNR 4-01 0348-03 | Rozebranie ścianki z cegieł o grubości 1/2 ceg. na zaprawie cementowo-wapiennej | m2 | 47.6
16 d.2 | KNR 4-01 0212-03 | Rozbiórka elementów konstrukcji betonowych zbrojonych | m3 | 12.6
17 d.2 | KNR 4-01 0811-07 | Rozebranie posadzki z płytek | m2 | 22
18 d.2 | KNR 4-01 0351-04 | Rozebranie stropów ceramicznych | m2 | 22
19 d.2 | KNR 0-19 1024-10 | Demontaż ścianek aluminiowych | m2 | 20
21 d.2 | KNR 4-01 0108-11 0108-12 | Wywiezienie gruzu spryzmowanego samochodami samowyładowczymi na odległość 10 km | m3 | 2211.525
RAZEM dział: 2. Roboty rozbiórkowe
3. Roboty konstrukcyjne żelbetowe i stalowe
23 d.3 | analiza indywidualna | Wykonanie ścianki szczelinowej gr.80 cm | m2 | 301.6
24 d.3 | analiza indywidualna | Wykonanie ścianki szczelinowej gr.60 cm | m2 | 2994
25 d.3 | KNR 2-02 0207-01 0207-07 | Ściany żelbetowe proste grubości 25 cm - z zastosowaniem pompy do betonu | m2 | 456.45
26 d.3 | KNR 2-02 0207-01 0207-07 | Ściany żelbetowe proste grubości 20 cm - z zastosowaniem pompy do betonu | m2 | 552.2
27 d.3 | KNR 2-02 0205-01 | Płyty fundamentowe żelbetowe - z zastosowaniem pompy do betonu | m3 | 1714
28 d.3 | KNR 2-02 0208-01 | Słupy żelbetowe, prostokątne - z zastosowaniem pompy do betonu | m3 | 86.4
29 d.3 | KNR 2-02 0216-01 0216-05 | Żelbetowe płyty stropowe, grubości 55 cm płaskie lub na żebrach - z zastosowaniem pompy do betonu | m2 | 54
30 d.3 | KNR 2-02 0216-01 0216-05 | Żelbetowe płyty stropowe, grubości 50 cm płaskie lub na żebrach - z zastosowaniem pompy do betonu | m2 | 660
31 d.3 | KNR 2-02 0216-01 0216-05 | Żelbetowe płyty stropowe, grubości 45 cm płaskie lub na żebrach - z zastosowaniem pompy do betonu | m2 | 1383.75
32 d.3 | KNR 2-02 0216-01 0216-05 | Żelbetowe płyty stropowe, grubości 40 cm płaskie lub na żebrach - z zastosowaniem pompy do betonu | m2 | 1285
33 d.3 | KNR 2-02 0216-01 0216-05 | Żelbetowe płyty stropowe, grubości 35 cm płaskie lub na żebrach - z zastosowaniem pompy do betonu | m2 | 170
34 d.3 | KNR 2-02 0216-01 0216-05 | Żelbetowe płyty stropowe, grubości 30 cm płaskie lub na żebrach - z zastosowaniem pompy do betonu | m2 | 43.5
35 d.3 | KNR 2-02 0216-01 0216-05 | Żelbetowe płyty stropowe, grubości 28 cm płaskie lub na żebrach - z zastosowaniem pompy do betonu | m2 | 3570
36 d.3 | KNR 2-02 0216-01 0216-05 | Żelbetowe płyty stropowe, grubości 25 cm płaskie lub na żebrach - z zastosowaniem pompy do betonu | m2 | 105
37 d.3 | KNR 2-02 0218-02 0218-06 | Schody żelbetowe grubości 15 cm - z zastosowaniem pompy do betonu | m2 | 13.4
38 d.3 | KNR 2-02 0216-01 0216-05 | Żelbetowe płyty stropowe, grubości 18 cm płaskie lub na żebrach - z zastosowaniem pompy do betonu | m2 | 9
39 d.3 | KNR 2-02 0210-01 | Belki i podciągi żelbetowe - z zastosowaniem pompy do betonu | m3 | 76.5
40 d.3 | KNR 2-02 0290-02 | Przygotowanie i montaż zbrojenia elementów budynków i budowli - pręty żebrowane o śr. 6 mm | t | 0.193
41 d.3 | KNR 2-02 0290-02 | Przygotowanie i montaż zbrojenia elementów budynków i budowli - pręty żebrowane o śr. 8 mm | t | 7.663
42 d.3 | KNR 2-02 0290-02 | Przygotowanie i montaż zbrojenia elementów budynków i budowli - pręty żebrowane o śr. 10 mm | t | 10.975
43 d.3 | KNR 2-02 0290-02 | Przygotowanie i montaż zbrojenia elementów budynków i budowli - pręty żebrowane o śr. 12 mm | t | 147.991
44 d.3 | KNR 2-02 0290-02 | Przygotowanie i montaż zbrojenia elementów budynków i budowli - pręty żebrowane o śr. 16 mm | t | 287.703
45 d.3 | KNR 2-02 0290-02 | Przygotowanie i montaż zbrojenia elementów budynków i budowli - pręty żebrowane o śr. 20 mm | t | 26.867
46 d.3 | KNR 2-02 0290-02 | Przygotowanie i montaż zbrojenia elementów budynków i budowli - pręty żebrowane o śr. 25 mm | t | 117.468
47 d.3 | KNR 2-02 0290-02 | Przygotowanie i montaż zbrojenia elementów budynków i budowli - pręty żebrowane o śr. 28 mm | t | 32.997
48 d.3 | analiza indywidualna | Dostawa i montaż konstrukcji stalowej - słupy zgodnie z dok.tech. | t | 2.06
RAZEM dział: 3. Roboty konstrukcyjne żelbetowe i stalowe
4. Posadzki garaż PG2.1, PG2.2, PG1.1, PG1.2, PG1.3
49 d.4 | KNR 2-02 2111-01 9931-66 | Posadzki pełne grubości do 3 cm z elementów prostokątnych - płyty granitowe zgodnie z dok.tech. | m2 | 32.7
50 d.4 | KNR 2-02 2111-13 9931-74 | Cokoliki wysokości do 20 cm- z płyt granitowych | m | 40.875
51 d.4 | KNR 2-02 1118-09 | Posadzki płytkowe z gresu zgodnie z dok.tech. | m2 | 171
52 d.4 | KNR 2-02 1120-06 | Cokoliki płytkowe z gresu zgodnie z dok.tech. | m | 213.75
53 d.4 | KNR 2-02 0616-01-analogia | Izolacje z folii PE zgodnie z dok.tech. | m2 | 416.4
54 d.4 | KNR 2-02 0616-01-analogia | Izolacje z folii PE zgodnie z dok.tech. | m2 | 13707.6
55 d.4 | KNR 2-02 0609-03 | Izolacje cieplne i przeciwdźwiękowe z płyt styropianowych twardych gr.8 cm poziome | m2 | 171
56 d.4 | KNR 2-02 0609-03 | Izolacje cieplne i przeciwdźwiękowe z płyt styropianowych twardych gr.10 cm poziome | m2 | 21.5
57 d.4 | KNR 2-02 1101-02 | Wylewka betonowa na stropie | m3 | 17.035
58 d.4 | KNR 2-02 1102-02 1102-03 | Płyta betonowa grubości 60 mm zatarte na gładko | m2 | 6853.8
59 d.4 | KNR 2-02 0290-02 | Przygotowanie i montaż zbrojenia elementów budynków i budowli - pręty żebrowane | t | 31.431
60 d.4 | analiza indywidualna | Ułożenie utwardzacza powierzchniowego do betonu | m2 | 6853.8
61 d.4 | KNR 2-02 0602-07 2-02 0602-08 | Ułożenie membrany przeciwwodnej zgodnie z dok.tech. | m2 | 3538.9
62 d.4 | KNR 2-02 0602-08 | Izolacje przeciwwilgociowe powłokowe bitumiczne poziome - wykonywane na zimno z lepiku asfaltowego - druga i następna warstwa | m2 | 3538.9
63 d.4 | KNR 2-02 1101-01 z.sz. 5.4. 9913 | Podkłady betonowe na podłożu gruntowym Zastosowano pompę do betonu na samochodzie. | m3 | 356.245
64 d.4 | KNR 2-31 0105-03 0105-04 | Podsypka piaskowa z zagęszczeniem mechanicznym - 30 cm grubości warstwy po zagęszczeniu | m2 | 3554.6
65 d.4 | analiza indywidualna | Dostawa i montaż ACO wewnętrznego (garaż) zgodnie z dok.tech. | m | 470
66 d.4 | analiza indywidualna | Dostawa i montaż ACO zewnętrznego typ 1 (garaż) zgodnie z dok.tech. | m | 6.2
67 d.4 | analiza indywidualna | Dostawa i montaż ACO zewnętrznego typ 2 (garaż) zgodnie z dok.tech. | m | 272
RAZEM dział: 4. Posadzki garaż PG2.1, PG2.2, PG1.1, PG1.2, PG1.3
5. Posadzki nad garażem TG1, TG2, TG3, T3
68 d.5 | KNR 2-02 1101-02 z.sz. 5.4. 9913 | Podkłady betonowe na stropie Zastosowano pompę do betonu na samochodzie. | m3 | 319.712
69 d.5 | KNR 2-02 0605-01 | Izolacje z papy podkładowej | m2 | 3996.4
70 d.5 | KNR 0-15II 0527-02 | Pokrycie papą termozgrzewalną z właściwościami przeciw korzennymi | m2 | 3996.4
71 d.5 | KNR 2-02 0616-01-analogia | Ułożenie włókniny filtracyjnej | m2 | 466
72 d.5 | KNR 2-02 0616-01-analogia | Ułożenie włókniny dyfuzyjnej | m2 | 3530.4
73 d.5 | KNR 2-02 0616-01-analogia | Ułożenie folii kubełkowej | m2 | 3996.4
74 d.5 | KNR 2-31 0114-07 0114-08 | Podbudowa z kruszywa łamanego - warstwa górna o grubości po zagęszczeniu 10 cm | m2 | 2455.4
75 d.5 | KNR 2-02 1101-06 | Podkłady z ubitych materiałów sypkich na stropie-keramzyt | m3 | 770.5
76 d.5 | KNR 2-31 0104-05 0104-06-analogia | Warstwy substratu glebowego - grubość warstwy po zagęszczeniu 25 cm | m2 | 466
77 d.5 | KNR 2-21 0401-05 | Wykonanie trawników dywanowych siewem na gruncie kat.III z nawożeniem | m2 | 466
78 d.5 | KNR 2-21 0702-07 | Mechaniczna pielęgnacja trawników parkowych | m2 | 466
79 d.5 | KNR 2-31 0301-07 | Nawierzchnia z kostki kamiennej granitowej o wysokości 10 cm na podsypce żwirowej nowej | m2 | 97
80 d.5 | KNR 2-31 0105-07 0105-08 | Podsypka cementowo-piaskowa z zagęszczeniem mechanicznym - 4 cm grubości warstwy po zagęszczeniu | m2 | 3530.4
81 d.5 | KNR 2-01 0129-06-analogia | Układanie placów z płyt żelbetowych pełnych gr.12 cm zgodnie z dok.tech. | m2 | 2135
82 d.5 | KNR 2-01 0129-06-analogia | Układanie placów z płyt bazaltowych gr.12 cm zgodnie z dok.tech. | m2 | 230.7
83 d.5 | KNR 2-01 0129-06-analogia | Układanie placów z płyt granitowych gr.12 cm zgodnie z dok.tech. | m2 | 1164.7
85 d.5 | KNR 4-01 0322-06 | Dostawa i montaż krat wentylacyjnych w posadzce | szt. | 2
86 d.5 | analiza indywidualna | Ułożenie utwardzacza powierzchniowego do betonu | m2 | 264.4
RAZEM dział: 5. Posadzki nad garażem TG1, TG2, TG3, T3
6. Ściany garażu uwarstwienie SG1, SG2, SG3.2, SG4.1, SG4.2, SG4.3, SG5.1, SG5.2, SG6.1, SG6.2, S6.3
87 d.6 | analiza indywidualna | Ściany wewnętrzne z bloczków silikatowych z przewiązką żelbetową | m2 | 31.2
88 d.6 | analiza indywidualna | Ściany z płyty zespolonej z pianki poliuretanowej z paroizlacją i płyty gk gr.10 cm | m2 | 18
89 d.6 | analiza indywidualna | Dostawa i montaż płyt prefabrykowanych betonowych gr.3 cm na podkonstrukcji ze stali nierdzewnej | m2 | 878.4
90 d.6 | analiza indywidualna | Dostawa i montaż żaluzji na podkonstrukcji systemowej | m2 | 50.2
91 d.6 | KNR 2-02 0616-04 | Izolacje z folii kubełkowej | m2 | 31.2
92 d.6 | KNR 0-23 2612-01 | Ocieplenie ścian budynków płytami z poliestyrenu gr.10 cm - przyklejenie płyt styropianowych do ścian | m2 | 31.2
93 d.6 | KNR 2-02 0603-07 | Izolacje przeciwwilgociowe powłokowe bitumiczne pionowe - wykonywane na zimno z lepiku asfaltowego - pierwsza warstwa | m2 | 31.2
94 d.6 | KNR 2-02 0809-02 | Warstwa wyrównująca z betonu | m2 | 1403
95 d.6 | KNR 4-01 0703-01 | Umocowanie siatki na ścianach, | m2 | 1403
96 d.6 | KNR 2-02 0803-03 | Tynki wewnętrzne zwykłe cem-wap. na ścianach i słupach | m2 | 723
97 d.6 | KNR 2-02 2009-01 | Gladź jednowarstwowe wewnętrzne gr. 3 mm z gipsu szpachlowego wykonywane ręcznie na ścianach na podłożu betonowym | m2 | 18
98 d.6 | KNR 2-02 2009-03 | Gładź jednowarstwowe wewnętrzne gr. 3 mm z gipsu szpachlowego wykonywane ręcznie na stropach na podłożu betonowym | m2 | 203
99 d.6 | KNR 0-23 2612-06 | Przyklejenie fizeliny na ścianach | m2 | 10.5
100 d.6 | KNR 2-02 1505-02 | Gruntowanie - pod malowanie | m2 | 10539.16
101 d.6 | KNR 2-02 1505-01 | Dwukrotne malowanie farbami emulsyjnymi powierzchni wewnętrznych - tynków bez gruntowania | m2 | 10539.16
102 d.6 | KNR 2-31 0104-01 0104-02-analogia | Wypełnienie piaskiem gr.25 cm | m2 | 211.1
103 d.6 | KNR 0-23 2612-01 | Ocieplenie ścian budynków płytami z poliestyrenu gr.15 cm - przyklejenie płyt do ścian | m2 | 211.1
104 d.6 | KNR 2-02 0603-07 | Izolacje przeciwwilgociowe powłokowe bitumiczne pionowe - wykonywane na zimno | m2 | 211.1
RAZEM dział: 6. Ściany garażu uwarstwienie SG1, SG2, SG3.2, SG4.1, SG4.2, SG4.3, SG5.1, SG5.2, SG6.1, SG6.2, S6.3
7. Ściany wewnętrzne garażu - silikatowe z przewiązką
105 d.7 | KNR 9-01 0104-01 | Ściany wewnętrzne z bloków silikatowych gr.15 cm | m2 | 10.6
106 d.7 | KNR 2-02 0210-01 | Przewiązki żelbetowe | m3 | 0.14
107 d.7 | KNR 2-02 0290-02 | Przygotowanie i montaż zbrojenia przewiązek żelbetowych | t | 0.023
RAZEM dział: 7. Ściany wewnętrzne garażu - silikatowe z przewiązką
8. Schody, balustrady i pochwyty
108 d.8 | KNR 2-02 1121-05 | Okładziny schodów z płytek gresowych układanych na klej metodą kombinowaną | m2 | 10.95
109 d.8 | KNR 2-02 1122-05 | Cokoliki na schodach z płytek gresowych na klej metodą kombinowaną bez przecinania płytek | m | 8.1
110 d.8 | KNR 2-02 1118-09 | Posadzki płytkowe z gresu zgodnie z dok.tech. | m2 | 8.8
111 d.8 | KNR 2-02 1120-06 | Cokoliki płytkowe z gresu zgodnie z dok.tech. | m | 11.9
112 d.8 | KNR 2-02 1121-05-analogia | Okładziny schodów z płytek granitowych układanych na klej metodą kombinowaną | m2 | 10.95
113 d.8 | KNR 2-02 1122-05-analogia | Cokoliki na schodach z płytek granitowych na klej metodą kombinowaną bez przecinania płytek | m | 8.1
114 d.8 | KNR 2-02 2111-01 9931-66 | Posadzki pełne grubości do 3 cm - płyty granitowe zgodnie z dok.tech. | m2 | 32.7
115 d.8 | KNR 2-02 2111-13 9931-74 | Cokoliki wysokości do 20 cm- z płyt granitowych | m | 7.55
116 d.8 | KNR 2-02 1207-01 | Balustrady schodowe całoszklane | m | 6
117 d.8 | KNR 2-02 1207-01 | Balustrady schodowe stalowe malowane proszkowo | m | 12
118 d.8 | KNR 2-02 1208-03 | Pochwyt ze stali nierdzewnej | m | 17
119 d.8 | KNR 2-02 1208-03 | Pochwyt drewniany | m | 19
RAZEM dział: 8. Schody, balustrady i pochwyty
9. Stolarka i ślusarka
120 d.9 | KNR 2-02 1205-07 | Automatyczna brama garażowa ażurowa zwijana B2 | m2 | 18.2
121 d.9 | KNR 2-02 1204-05 | Automatyczna brama garażowaEI 60 B3 | m2 | 11.55
122 d.9 | KNR 2-02 1204-05 | Drzwi drewniane przeciwpożarowe EI 60 d18, | m2 | 13.86
123 d.9 | KNR 2-02 1203-02 | Drzwi stalowe - s1 | m2 | 6.426
124 d.9 | KNR 2-02 1204-05 | Drzwi przeciwpożarowe EI 60 s5 | m2 | 11.55
125 d.9 | KNR 2-02 1204-05 | Drzwi przeciwpożarowe EI 30 s7 | m2 | 17.388
126 d.9 | KNR 2-02 1204-05 | Drzwi przeciwpożarowe EI 30 s8 | m2 | 11.592
127 d.9 | KNR 2-02 1204-05 | Drzwi przeciwpożarowe EIS 30 D5 | m2 | 2.52
128 d.9 | KNR 2-02 1203-02 | Drzwi stalowe dwuskrzydłowe EI 60 D7 | m2 | 4.8
129 d.9 | analiza indywidualna | Dostawa i montaż kurtyn dymowych stałych zgodnie z dok.tech. | kpl. | 2
RAZEM dział: 9. Stolarka i ślusarka
10. Dźwigi
130 d.10 | analiza indywidualna | Dostawa i montaż szybów dzwigowych N5 | kpl. | 1
131 d.10 | analiza indywidualna | Dostawa i montaż szybów dzwigowych N6 | kpl. | 1
132 d.10 | analiza indywidualna | Dostawa i montaż szybów dzwigowych N7 | kpl. | 1
RAZEM dział: 10. Dźwigi
11. Rusztowania
133 d.11 | KNR 2-02 1604-02 KNR AT-05 1663-04 | Rusztowania zewnętrzne rurowe o wysokości do 15 m wraz z zabezpieczeniem ochronnym z siatki | m2 | 957.5
RAZEM dział: 11. Rusztowania
12. Wyposażenie
137 d.12 | analiza indywidualna | Dostawa i montaż ławek typ 1 zgodnie z dok.tech. | szt | 9
138 d.12 | analiza indywidualna | Dostawa i montaż ławek typ 2 zgodnie z dok.tech. | szt | 3
139 d.12 | analiza indywidualna | Dostawa i montaż zewnętrznych koszy na odpady zgodnie z dok.tech. | szt | 10
RAZEM dział: 12. Wyposażenie
13. Zamknięcie przeciwpowodziowe
140 d.13 | analiza indywidualna | Zamknięcie przeciwpowodziowe wieloprzęsłowe wjazdu do garażu od ul. Karmelickiej | kpl. | 1
RAZEM dział: 13. Zamknięcie przeciwpowodziowe
14. Figura Łuczniczki
141 d.14 | analiza indywidualna | ŁUCZNICZKA - demontaż ,przechowanie , i ponowny montaż figury łuczniczki | kpl. | 1
RAZEM dział: 14. Figura Łuczniczki
RAZEM RACHUNEK 1 - ROBOTY BUDOWLANE (DO PRZENIESIENIA DO TABELI ELEMENTÓW SCALONYCH)
(data, podpis)

## 2.GARAŻ-R.DROGOWE
PRZEDMIAR ROBÓT - KOSZTORYS OFERTOWY
Budowa garażu podziemnego
Branża: DROGOWA
Lp. | Podstawa | Opis robót | J.m. | Ilość | Cena jedn. [zł] | Wartość netto [zł]
2. | RACHUNEK 2 - ROBOTY DROGOWE
1. Urządzenia bezpieczeństwa ruchu
1 d.1 | KNR 2-31 0706-01-analogia | Ręczne malowanie linii segregacyjnych i krawędziowych ciągłych w garażu | m2 | 421.48
2 d.1 | KNR 2-31 0706-07-analogia | Ręczne malowanie strzałek w garażu | m2 | 78.95
3 d.1 | KNR 2-31 0706-07-analogia | Ręczne malowanie symboli farbą niebieską w garażu | m2 | 108
4 d.1 | KNR 2-31 0703-02-analogia | Przymocowanie tablic znaków drogowych typ B | szt. | 1
5 d.1 | KNR 2-31 0703-02 - analogia | Przymocowanie - lustra U-18b | szt. | 11
6 d.1 | KNR 2-31 0703-02-analogia | Przymocowanie - tabliczka / Wyjazd | szt. | 21
7 d.1 | KNR 2-31 0703-02-analogia | Przymocowanie - tabliczka / Uwaga piesi (dwustronna) | szt. | 5
8 d.1 | KNR 2-31 0703-02 -analogia | Przymocowanie - tabliczka / Uwaga samochód | szt. | 8
9 d.1 | analiza indywidualna | Dostawa i montaż - progi podrzutowe (szer. 42cm, dł. 240cm, wys. 5cm) z zakończeniami | szt. | 6
10 d.1 | KNR 2-31 0706-07-analogia | Ręczne malowanie symboli słupów czarno - żółto, wys. 200cm | m2 | 392
RAZEM dział: 1. Urządzenia bezpieczeństwa ruchu
RAZEM RACHUNEK 2 - ROBOTY DROGOWE (DO PRZENIESIENIA DO TABELI ELEMENTÓW SCALONYCH)
(data, podpis)

## 3. GARAŻ-R.SANITARNE
PRZEDMIAR ROBÓT - KOSZTORYS OFERTOWY
Budowa garażu podziemnego
Branża: Sanitarna
Lp. | Podstawa | Opis robót | J.m. | Ilość | Cena jedn. [zł] | Wartość netto [zł]
3. | RACHUNEK 3 - INSTALACJE SANITARNE
3.1. Wewnętrzne instalacje wod-kan i kd
1. Instalacja kanal. sanitarnej, deszczowej - Garaże
1 d.1 | KNR-W 2-01 0310-0501 | Wykopy liniowe o ścianach pionowych szerok. 0.8-1.5 m wykonywane ręcznie w gruncie kat. III-IV; głębok. do 3. 0 m | m3 | 244
2 d.1 | KNR-W 2-01 0222-01 | Zasypywanie mechaniczne wykopów spycharkami z przemieszczeniem gruntu na odległość do 10 m w grun- cie kat. I-III | m3 | 244
3 d.1 | KNR-W 2-01 0228-02 | Zagęszczenie gruntu w wykopie ubijakami mechaniczny- mi - grunt kat.III | m3 | 244
4 d.1 | KNNR 4 0203-03 | Rurociągi z PVC-U SN8 kanalizacyjne o śr. 110 mm - w wykopie | m | 61
5 d.1 | KNNR 4 0203-04 | Rurociągi z PVC-U SN8 kanalizacyjne o śr. 160 mm - w wykopie | m | 205
6 d.1 | KNNR 4 0203-05 | Rurociągi z PVC-U SN8 kanalizacyjne o śr. 200 mm - w wykopie | m | 25
7 d.1 | KNNR 4 0203-04 | Rurociągi z PVC-U SN8 kanalizacyjne o śr. 160 mm - na dachu garażu | m | 156
8 d.1 | KNR-W 2-15 0211-03 | Wykonanie podejść odpływowych z PVC o śr. 110 mm - do odwodnień liniowych | podej. | 12
9 d.1 | KNR 2-28 0407-01 | Studnia rewizyjna z PVC DN 600 mm z pokrywą żeliw- ną - głęb. do 2,0 m - Sg 160 | kpl. | 8
10 d.1 | KNR 2-28 0406-05 | Studnie rewizyjne z kręgów betonowych DN 1000 z po- krywą żelbetową, pierścieniem i włazem żeliwnym D400 - Sg 160 | szt. | 1
11 d.1 | KNNR 4 1413-05 | Separator ropopochodny NS 1,5 z osadnikiem | kpl. | 1
12 d.1 | KNNR 4 1413-05 | Przepompownia ścieków P3 Q=2 l/sek H=6,0 m sł.w. - z szafką sterującą i uruchomieniem | kpl. | 1
13 d.1 | KNR-W 2-15 0216-02 | Wpust podłogowy śr.100 mm - ruszt żeliwny | szt. | 1
14 d.1 | KNR 7-28 0204-12 | Przebicie otworów dla rur o średnicy do 300 mm w stropach grub. do 30 cm | otw. | 24
15 d.1 | wycena indywidualna | Przejście ognioochronne dla rury śr.110 mm | szt | 12
16 d.1 | KNR 2-15/GE-BERIT 0402-05 | Rurociągi polietylenowe HDPE śr.110 mm | m | 15.4
17 d.1 | KNR 2-15/GE-BERIT 0401-07 | Rurociągi polietylenowe HDPE śr.160 mm | m | 70
18 d.1 | KNR 2-15/GE-BERIT 0401-08 | Rurociągi polietylenowe HDPE śr.200 mm | m | 215
19 d.1 | KNR 2-15/GE-BERIT 0401-09 | Rurociągi polietylenowe HDPE śr.250 mm | m | 85
20 d.1 | KNR 2-15/GE-BERIT 0305-02 | Czyszczaki polietylenowe HDPE o śr.110 mm | szt. | 1
21 d.1 | KNR 2-15/GE-BERIT 0305-03 | Czyszczaki polietylenowe HDPE o śr.160 mm | szt. | 5
22 d.1 | KNR 2-15/GE-BERIT 0305-04 | Czyszczaki polietylenowe HDPE o śr. 200 mm | szt. | 13
23 d.1 | KNR 2-15/GE-BERIT 0305-05 | Czyszczaki polietylenowe HDPE o śr. 250 mm | szt. | 5
RAZEM dział: 1. Instalacja kanal. sanitarnej, deszczowej - Garaże
RAZEM dział: 3.1. Wewnętrzne instalacje wod-kan i kd
3.2. Wewnętrzne instalacje wentylacji, klimatyzacji i wentylacji pożarowej
1. Instalacja oddymiania
1 d.1 | KNR-W 2-17 0101-06 | Przewody wentylacyjne z płyt ognioodpornych (wełny mineralnej, sprasowanej) prostokątne, A/I o obwodzie do 4400 mm | m2 | 184
2 d.1 | KNR-W 2-17 0101-07 | Przewody wentylacyjne z płyt ognioodpornych (wełny mineralnej, sprasowanej) prostokątne, A/I o obwodzie do 8000 mm | m2 | 1883
3 d.1 | KNR-W 2-17 0138-05 | Kratki wentylacyjne wyciągowe ognioodporne o wym. 500x800 mm montowane na kanałach z płyt z wełny mineralnej | szt. | 100
4 d.1 | KNR-W 2-17 0134-09 analogia | Klapa p.poż. E120 prostokątna 1500x1000 mm z siłownikiem | szt. | 8
5 d.1 | KNR-W 2-17 0146-05 | Czerpnia ścienna prostokątna typ A 4000x1000 mm | szt. | 1
6 d.1 | KNR-W 2-17 0137-02 analogia | Uzbrojenie wyrzutni terenowej w kraty wywiewne 4000x1000 mm | szt. | 4
7 d.1 | KNR 217 tablica 9903/1 | Próby montażowe, prace regul.- pomiarowe | kpl. | 1
8 d.1 | KNR-W 2-17 0201-07 | Wentylator oddymiający V=90.000 m3/h, 561 Pa kl. odporności 400 st.C/120 min z króćcami elastycznymi i osłoną : montaż | kpl. | 4
9 d.1 | KNR-W 2-17 0201-05 | Wentylator bytowy V=21.512 m3/h, 315 Pa z króćcami elastycznymi i tłumikiem : montaż | szt. | 4
10 d.1 | KNR-W 2-17 0206-02 | Wentylatory strumieniowe D=355mm z tłumikami i deflektorem : montaż | szt. | 3
11 d.1 | KNR-W 2-17 0206-02 | Wentylatory strumieniowe D=355mm z tłumikami i deflektorem : montaż | szt. | 3
12 d.1 | KNR-W 2-17 0206-02 | Wentylatory strumieniowe D=355mm z tłumikami i deflektorem : montaż | szt. | 4
13 d.1 | KNR-W 2-17 0206-02 | Wentylatory strumieniowe D=355mm z tłumikami i deflektorem : montaż | szt. | 1
14 d.1 | KNR 7-08 0204-03 | Automatyka i monitoring ZUP1 - pracy, rozruchu wentylatorów (w garażu 2x30 kW) - montaż | ukł. | 1
15 d.1 | KNR 7-08 0204-03 | Automatyka i monitoring ZUP2 - pracy, rozruchu wentylatorów (w garażu 2x30 kW) - montaż | ukł. | 1
16 d.1 | wycena indywidualna | Uruchomienie elektryczne wycenianej automatyki | kpl. | 1
17 d.1 | wycena indywidualna | Koszt dostawy urządzeń i materiałów (sekcja: 0,1,2) - wym. w poz.8-13 przedmiaru | kpl. | 1
18 d.1 | wycena indywidualna | Koszt dostawy urządzeń i materiałów (sekcja: 3, 4 ) - wym. w poz. 14-16 przedmiaru | kpl. | 1
RAZEM dział: 1. Instalacja oddymiania
RAZEM dział: 3.2. Wewnętrzne instalacje wentylacji, klimatyzacji i wentylacji pożarowej
RAZEM RACHUNEK 3 - INSTALACJE SANITARNE (DO PRZENIESIENIA DO TABELI ELEMENTÓW SCALONYCH)
(data, podpis)

## 4.GARAŻ-R.ELEKTRYCZNE
PRZEDMIAR ROBÓT - KOSZTORYS OFERTOWY
Budowa garażu podziemnego
Branża: Elektryczna
Lp. | Podstawa | Opis robót | J.m. | Ilość | Cena jedn. [zł] | Wartość netto [zł]
4. | RACHUNEK 4 - INSTALACJE ELEKTRYCZNE I OŚWIETLENIE
1. Rozdzielnice elektryczne
1 d.1 | KNNR 5 0404-08 | Montaż rozdzielnicy RO-02.3 | szt. | 1
2 d.1 | KNNR 5 0404-08 | Montaż rozdzielnicy RO-03.2 | szt. | 1
RAZEM dział: 1. Rozdzielnice elektryczne
2. Trasy kablowe mocowane do stropu
3 d.2 | KNR 5-08 0803-01 | Mechaniczne wykonanie ślepych otworów w betonie głębokości do 8 cm i śr do 10 mm | szt. | 1410
4 d.2 | KNR 5-08 0707-03 | Montaż na gotowym podłożu elementów liniowych systemu 'U' kształtowniki 22x37mm | elem. | 67
5 d.2 | KNR 5-08 0707-06 | Montaż na gotowym podłożu elementów liniowych systemu 'U' pręty M8 | elem. | 10480
6 d.2 | KNNR 5 1105-01 | Drabinki kablowe - proste, narożne, przykręcane, redukcyjne o szerokości do 100 mm przykręcane do gotowych otworów | m | 482
7 d.2 | KNNR 5 1105-01 | Drabinki kablowe - proste, narożne, przykręcane, redukcyjne o szerokości do 200 mm przykręcane do gotowych otworów | m | 98
8 d.2 | KNNR 5 1105-01 | Drabinki kablowe - proste, narożne, przykręcane, redukcyjne o szerokości do 100 mm /E90przykręcane do gotowych otworów | m | 460
9 d.2 | KNNR 5 1105-01 | Drabinki kablowe - proste, narożne, przykręcane, redukcyjne o szerokości do 200/E90 mm przykręcane do gotowych otworów | m | 8
10 d.2 | cena zakładowa | Komplet drabinek kablowych wraz z osprzętem wg oferty | kpl. | 1
RAZEM dział: 2. Trasy kablowe mocowane do stropu
3. Instalacja uziemiająca i połączenia wyrównawcze
11 d.3 | KNNR 5 0602-04 | Uziom fundamentowy | m | 550
12 d.3 | KNNR 5 0602-04 | Przewody wyrównawcze w budynkach ułożone luzem - bednarka stal. ocynk 30x4 | m | 45
13 d.3 | KNNR 5 0602-04 | Przewody wyrównawcze w budynkach ułożone luzem - przewód LgY 6 | m | 15
14 d.3 | KNNR 5 0611-05 | Łączenie przewodów instalacji odgromowej lub przewodów wyrównawczych z bednarki o przekroju do 120 mm2 na ścianie lub konstrukcji zbrojenia | szt. | 120
15 d.3 | KNNR 5 0612-06 | Złącza kontrolne w instalacji odgromowej lub przewodach wyrównawczych - połączenie pręt-płaskownik | szt. | 2
16 d.3 | KNNR 5 0406-01 | Montaż szyny ekwipotencjalizacyjnej | szt. | 3
17 d.3 | KNNR 5 1304-01 | Badania i pomiary instalacji uziemiającej (pierwszy pomiar) | szt. | 5
18 d.3 | KNNR 5 1304-02 | Badania i pomiary instalacji uziemiającej (każdy następny pomiar) | szt. | 5
RAZEM dział: 3. Instalacja uziemiająca i połączenia wyrównawcze
4. Instalacja oświetlenia podstawowego i gniazd wtykowych
4.1. Instalacja oświetlenia
19 d.4.1 | KNNR 5 0209-01 | Przewody kabelkowe o łącznym przekroju żył do 7.5 mm2 układane w gotowych korytkach i na drabinkach bez mocowania - N2XH-J 3x2,5 | m | 895
20 d.4.1 | KNNR 5 0206-01 | Przewody kabelkowe o łącznym przekroju żył do 7.5 mm2 układane n.t. na betonie - N2XH-J 3x2,5 | m | 45
21 d.4.1 | KNNR 5 0301-03 | Przygotowanie podłoża pod osprzęt instalacyjny mocowany przez przykręcenie do kołków plastykowych osadzonych w podłożu betonowym | szt. | 5
22 d.4.1 | KNNR 5 0406-01 | Montaż czujników ruchu | szt. | 5
23 d.4.1 | KNNR 5 0511-06 | Montaż opraw oświetleniowych LED 48W "A1" | kpl. | 7
24 d.4.1 | KNNR 5 0511-04 | Montaż opraw oświetleniowych LED 27W "A2" | kpl. | 165
25 d.4.1 | KNNR 5 0510-04 | Montaż oprawy oświetleniowej LED 37W "F1" | kpl. | 14
26 d.4.1 | KNNR 5 1301-01 | Sprawdzenie i pomiar 1-fazowego obwodu elektrycznego niskiego napięcia | pomiar | 14
RAZEM dział: 4.1. Instalacja oświetlenia
4.2. Instalacja gniazd wtykowych
27 d.4.2 | KNNR 5 0209-01 | Przewody kabelkowe o łącznym przekroju żył do 7.5 mm2 układane w gotowych korytkach i na drabinkach bez mocowania - N2XH-J 3x2,5 | m | 220
28 d.4.2 | KNNR 5 0206-01 | Przewody kabelkowe o łącznym przekroju żył do 7.5 mm2 układane n.t. na betonie - N2XH-J 3x2,5 | m | 104
29 d.4.2 | KNNR 5 0209-03 | Przewody kabelkowe o łącznym przekroju żył do 30 mm2 układane w gotowych korytkach i na drabinkach bez mocowania - N2XH-J 5x6 | m | 140
30 d.4.2 | KNNR 5 0206-03 | Przewody kabelkowe o łącznym przekroju żył do 30 mm2 układane n.t. na betonie- N2XH-J 5x6 | m | 20
31 d.4.2 | KNNR 5 0308-05 | Gniazda instalacyjne wtyczkowe ze stykiem ochronnym bryzgoszczelne 2-biegunowe przykręcane o obciążalności do 16 A i przekroju przewodów do 2.5 mm2 | szt. | 54
32 d.4.2 | KNNR 5 0308-08 | Gniazda instalacyjne wtyczkowe ze stykiem ochronnym wodoszczelne 3-biegunowe przykręcane o obciążalności do 32 A i przekroju przewodów do 10 mm2 | szt. | 4
33 d.4.2 | KNNR 5 1301-01 | Sprawdzenie i pomiar 1-fazowego obwodu elektrycznego niskiego napięcia | pomiar | 10
34 d.4.2 | KNNR 5 1301-02 | Sprawdzenie i pomiar 3-fazowego obwodu elektrycznego niskiego napięcia | pomiar | 2
RAZEM dział: 4.2. Instalacja gniazd wtykowych
RAZEM dział: 4. Instalacja oświetlenia podstawowego i gniazd wtykowych
5. Instalacja oświetlenia awaryjnego
35 d.5 | KNNR 5 0208-01 | Przewody kabelkowe o łącznym przekroju żył do 7.5 mm2 układane na betonie - przewód NHXN 3x2,5 | m | 135
36 d.5 | KNNR 5 0209-01 | Przewody kabelkowe o łącznym przekroju żył do 7.5 mm2 układane w gotowych korytkach i na drabinkach bez mocowania - NHXH 3x2,5 | m | 500
37 d.5 | KNNR 5 0209-01 | Przewody kabelkowe o łącznym przekroju żył do 7.5 mm2 układane w gotowych korytkach i na drabinkach bez mocowania -YDY 2x1,5 | m | 1200
38 d.5 | KNNR 5 0512-02 | Montaż oprawy kierunkowej ewakuacyjnej nr 1 | kpl. | 4
39 d.5 | KNNR 5 0512-02 | Montaż oprawy kierunkowej ewakuacyjnej nr 2 | kpl. | 1
40 d.5 | KNNR 5 0512-02 | Montaż oprawy kierunkowej ewakuacyjnej nr 3 | kpl. | 3
41 d.5 | KNNR 5 0512-02 | Montaż oprawy kierunkowej ewakuacyjnej nr 4 | kpl. | 12
42 d.5 | KNNR 5 0512-02 | Montaż oprawy doświetlającej awaryjnej nr 1 | kpl. | 4
43 d.5 | KNNR 5 0512-02 | Montaż oprawy doświetlającej awaryjnej nr 2 | kpl. | 12
44 d.5 | KNNR 5 0512-02 | Montaż oprawy doświetlającej awaryjnej nr 5 | kpl. | 13
45 d.5 | KNNR 5 0512-02 | Montaż oprawy doświetlającej awaryjnej nr 6 | kpl. | 71
46 d.5 | KNNR 5 1101-02 | Montaż zestawu mocujacego oprawy | szt. | 1
47 d.5 | KNNR 5 0512-02 | Montaż oprawy doświetlającej awaryjnej nr 7 | kpl. | 1
RAZEM dział: 5. Instalacja oświetlenia awaryjnego
6. System zajętości miejsc parkingowych
48 d.6 | KNNR 5 1105-07 | Montaż metalowych kanałów kablowych do montażu systemu | m | 510
49 d.6 | KNR AL-01 0206-05 analogia | Montaż sensora 2 kamerowego | szt. | 94
50 d.6 | KNR AL-01 0206-05 analogia | Montaż sensora 1 kamerowego | szt. | 84
51 d.6 | KNR AL-01 0110-05 analogia | Montaż tablicya informującej o ilości wolnych miejsc | szt. | 12
52 d.6 | KNR AL-01 0501-01 | Montaż kamery do monitoringu | szt. | 2
53 d.6 | KNNR 5 0209-01 | Przewody kabelkowe o łącznym przekroju żył do 7.5 mm2 układane w gotowych korytkach i na drabinkach bez mocowania - N2XH 3x2,5 | m | 180
54 d.6 | KNNR 5 0209-01 | Przewody kabelkowe o łącznym przekroju żył do 7.5 mm2 układane w gotowych korytkach i na drabinkach bez mocowania - UTPz kat. 5e | m | 542
55 d.6 | KNNR 5 0721-01 | Cięcie nawierzchni z mas mineralno-asfaltowych na głębokość 5 cm | m | 20
56 d.6 | KNNR 5 0202-01 | Wykonanie pętli indukcyjnych przewodem DY 2,5 | m | 20
57 d.6 | KNNR 5 0404-06 | Obudowy o powierzchni do 0.2 m2 - rozdzielnica RSPa | szt. | 1
58 d.6 | cena zakładowa | Zestaw komputerowy - serwer zarządzający | szt. | 1
59 d.6 | cena zakładowa | Oprogramowanie zarządzające | kpl. | 1
60 d.6 | cena zakładowa | Konfiguracja i uruchomienie systemu | kpl. | 1
RAZEM dział: 6. System zajętości miejsc parkingowych
RAZEM RACHUNEK 4 - INSTALACJE ELEKTRYCZNE I OŚWIETLENIE (DO PRZENIESIENIA DO TABELI ELEMENTÓW SCALONYCH)
(data, podpis)

## 5.GARAŻ-ZIELEŃ
PRZEDMIAR ROBÓT - KOSZTORYS OFERTOWY
Budowa garażu podziemnego
Branża: Zieleń
Lp. | Podstawa | Opis robót | J.m. | Ilość | Cena jedn. [zł] | Wartość netto [zł]
5. | RACHUNEK 5 - ZIELEŃ
1. DRZEWA LIŚCIASTE
1.1 | KNR 2-21 0321-01 | Sadzenie drzew - Lipa holenderska Pallida z zaprawą dołów | szt. | 8
1.2 | KNR 2-21 0321-01 | Sadzenie drzew -Kasztanowiec czerwony/ Briotti z zaprawą dołów | szt. | 6
1.3 | KNR 2-21 0321-01 | Sadzenie drzew - Grab zwyczajny Fastigiata z zaprawą dołów | szt. | 5
Razem dział: 1. DRZEWA LIŚCIASTE
2. KRZEWY
2.1 | KNR 2-21 0301-04 | Sadzenie krzewów Irga szwedzka MIX 2 z całkowitą zaprawą dołów; średnica/głębokość : 0.3 m | szt. | 69
Razem dział: 2. KRZEWY
3. TRAWY OZDOBNE
3.1 | KNR 2-21 0414-03-analogia | Sadzenie traw ozdobnych Śmiałek darniowy MIX 1 przy ilości 5 szt./m2 (łącznie z robotami towarzyszącymi) | m2 | 65
3.2 | KNR 2-21 0414-02-analogia | Sadzenie traw ozdobnych Miskan chinski MIX 1 przy ilości 3 szt./m2 (łącznie z robotami towarzyszącymi) | m2 | 39
Razem dział: 3. TRAWY OZDOBNE
4. BYLINY
4.1 | KNR 2-21 0414-02 | Obsadzenie bylinami Dzielżan Poncho MIX 1 przy ilości 4 szt./m2 (łącznie z robotami towarzyszącymi) | m2 | 52
4.2 | KNR 2-21 0414-02 | Obsadzenie bylinami Liliowiec MIX 2 przy ilości 5 szt./m2 (łącznie z robotami towarzyszącymi) | m2 | 115
4.3 | KNR 2-21 0414-02 | Obsadzenie bylinami Jeżówka MIX 2 przy ilości 5 szt./m2 (łącznie z robotami towarzyszącymi) | m2 | 115
Razem dział: 4. BYLINY
5. TRAWNIKI DYWANOWE Z DARNI
5.1 |  | Przygotowanie podłoża pod trawnik | m2 | 1246
5.2 | analiza indwyidualna | Zakup transport ułożenie trawnika darniowego z rolki ujrto 5% naddatku w m2 | m2 | 1308
5.3 | analiza indwyidualna | Ułożenie siatki przeci kretom ujęto 5% naddatku w m2 | m2 | 1308
5.4 | analiza indwyidualna | Ułożenie elementu odcinającego krawędź trawnika od korowania pod rzutem korony drzewa Platan klonolistny w mb | m | 42
Razem dział: 5. TRAWNIKI DYWANOWE Z DARNI
RAZEM RACHUNEK 5 - ZIELEŃ (DO PRZENIESIENIA DO TABELI ELEMENTÓW SCALONYCH)
(data, podpis)

## 6.GARAŻ-ARCHEOLOGIA
PRZEDMIAR ROBÓT - KOSZTORYS OFERTOWY
Budowa IV kręgu Opery Nova wraz z budową garażu podziemnego
Branża: Badania archeologiczne
Lp. | Podstawa | Opis robót | J.m. | Ilość | Cena jedn. [zł] | Wartość netto [zł]
6. | RACHUNEK 6 - BADANIA ARCHEOLOGICZNE
6.1 | analiza indwyidualna | Roboty - w tym: prace wstępne, prace geodezyjne, prace wykopaliskowe – terenowe, eksploracja, zabezpieczenie, konserwacja materiałów zabytkowych | ryczałt | 1
6.2 | analiza indwyidualna | Dokumentacja - w tym: dokumentacja badań wykopaliskowych, dokumentacja fotograficzna, dokumentacja naukowa wraz z wynikami badań | ryczałt | 1
RAZEM RACHUNEK 6 - BADANIA ARCHEOLOGICZNE (DO PRZENIESIENIA DO TABELI ELEMENTÓW SCALONYCH)
(data, podpis)