## Arkusz1
Załącznik nr 1 do SIWZ
OPIS PROJEKTORA DLA OPERY NOVA W BYDGOSZCZY
wymagane parametry
|  | proponowany model | ilość | cena netto PLN
Projektor 3DLP o parametrach poniżej |  |  | 1
podstawowe parametry | Jasność: nie mniejsza niż 8500 ANSI lumenów, 9350 lumenów centrum
Kontrast nie mniejszy niż: 1600:1 pełne pole ¦ 650:1 ANSI
Równomierność oświetlenia: 90% równomierność jasności
Technologia: 3-chip DLP , 0,95 "DMD
Rozdzielczość natywna: SXGA (1400 x 1050)
Natywny format 4:3
pojedyncza lampa typu Xenon, nie wieksza niż 1,2 kW
wymagane wejścia | Dual Link DVI
analogowe 5BNC, akceptujące RGBHV, YPbPr, RGB
sygnały wejściowe | formaty HDTV , od VGA do QXGA (2048 x 1536)
skalowanie obrazu w pionie i poziomie na wszystkich wejściach
akceptowanie standardów formatów HDTV i DTV
pixel clock: 165 MHz (330 MHz tryb wysokiej przepustowości)
skanowanie w poziomie 15 kHz do 120 kHz
skanowanie w pionie 23,97 Hz do 150 Hz
wymagane funkcje | Wbudowany system wypaczania obrazów i mieszania krawędzi dla wyświetlania na powierzchniach krzywych
współpracuje z system obiektywów zapamiętując ustawienia obiektywu po jego zmianie
Wbudowany system łączenia obrazów
kontrola przez Web interfejs
Możliwość wymiany lampy przez użytkownika bez utraty gwarancji
10-bitowe przetwarzanie
Automatyczne wyłączanie i tryb ECO
Pyłoszczelna konstrukcja lightenging
SNMP (Simple Network Management Protocol)
DHCP (Dynamic Host Configuration Protocol)
Wbudowany system do tworzenia multiokien o składowej min 3x3
przesunięcie obiektywu w pionie +/-100%
przesunięcie obiektywu w poziomie +/-50%
kontrola, porty we/wy | RS232
RS422
Ethernet (10/100)
USB
podświetlana klawiatura sterowania
waga, wymiary | waga do 40kg bez obiektywu
wymiary nie przekraczające długość 600mm, szerokość 680 mm, wysokość 330mm
warunki zasilania | Napięcie pracy: 200V do 240V prądu zmiennego @ 50/60Hz
Maksymalny prąd : 10A @200V
Maksymalny pobor mocy : 2000W
Strata cieplna nie wiecej niż : 6830 BTU/g
gwarancja i transport | na projektor - nie mniej niż 36 m-cy
na lampę nie mniej niż 6 miesiecy lub 750 godzin
transport do miejsca zamówienia, w cenie projektora
Obiektyw szt 1 |  |  | 1
1.5-2.0:1 | z systemem przywracania ustawień i kalibracji, współpracujący z projektorem
wyposażone w silnik krokowy
obudowa transportowa typu case dla projektora
obudowa transportowa typu case dla obiektywu
Case dla projektora szt 1 | obudowa transportowa typu case dla projektora |  | 1
Case dla obiektywu szt 1 | obudowa transportowa typu case dla obiektywu |  | 1